## BDI 1
#REF!
BONIFICAÇÃO E DESPESAS INDIRETAS - BDI PRINCIPAL
#REF!
#REF!
#REF!
#REF!
#REF!
#REF!
#REF!
|  | SIGLA | ITEM | MÍNIMO | % ADOTADO | MÁXIMO
|  | AC | Administração central | 3% | 4% | 5.5%
|  | DF | Despesas financeiras | 0.59% | 1% | 1.39%
|  | R | Riscos | 0.97% | 1% | 1.27%
|  | S + G | Seguro + Garantia | 0.8% | 0.8% | 1%
|  | L | Lucro | 6.16% | 7% | 8.96%
|  | T | Tributos (soma) |  | 11.15%
|  |  | COFINS |  | 3%
|  |  | PIS |  | 0.65%
|  |  | CPRB (Folha desonerada) |  | 4.5%
|  |  | ISS |  | 3%
|  |  | BDI ADOTADO ------------------------------------------------------------ |  | 28.69%
Fórmula de Cálculo do BDI com base no TCU:
|  | BDI= | (1+(AC+R+S+G))*(1+DF)*(1+L) |  |  | -1
(1-T)
Em caso de obra pública, faz-se necessário verificar os seguintes limites para o BDI:
|  | MÍNIMO | CÁLCULO (SEM CPRB) |  |  | MÁXIMO
| CONSTRUÇÃO DE EDIFÍCIOS | 20.34% | 22.12% |  | 25% | 1
| CONSTRUÇÃO DE RODOVIAS E FERROVIAS | 19.6% | 20.97% |  | 24.23% | 2
| CONSTRUÇÃO DE REDES DE ABASTECIMENTO DE ÁGUA, COLETA DE ESGOTOS E CONSTRUÇÕES CORRELATAS | 20.76% | 24.18% |  | 26.44% | 3
| CONSTRUÇÃO E MANUTENÇÃO DE ESTAÇÕES E REDES DE DISTRIBUIÇÃO DE ENERGIA ELÉTRICA | 24% | 25.84% |  | 27.86% | 4
| OBRAS PORTUÁRIAS, MARÍTIMAS E FLUVIAIS | 22.8% | 27.48% |  | 30.95% | 5
| FORNECIMENTO DE MATERIAIS E EQUIPAMENTOS | 11.1% | 14.02% |  | 16.8% | 6

## Resumo
#REF!
FOLHA DE RESUMO
#REF!
#REF!
#REF!
#REF!
#REF!
#REF!
ITEM | DESCRIÇÃO DO SERVIÇO | TOTAL (S/ BDI) | BDI | TOTAL (C/ BDI)
01 | SERVIÇOS INICIAIS | 3970.48 | 1139.13 | 5109.61
02 | PAREDES | 51318.54 | 14723.29 | 66041.83
02.01 | DRYWALL | 46295.79 | 13282.26 | 59578.05
02.02 | ALVENARIA DE BLOCO CERAMICO | 5022.75 | 1441.03 | 6463.78
03 | INSTALAÇÃO HIDRAÚLICA | 1290.9 | 370.37 | 1661.27
04 | INSTALAÇÃO HIDROSSANITÁRIA | 39933.73 | 11456.99 | 51390.72
04.01 | ACESSORIOS SANITARIOS | 10870.39 | 3118.72 | 13989.11
04.02 | TUBOS E CONEXOES | 15210.97 | 4364.02 | 19574.99
04.03 | SISTEMA DE TRATAMENTO DE ESGOTO | 13852.37 | 3974.25 | 17826.62
05 | ESQUADRIAS | 24621.68 | 7063.95 | 31685.63
06 | REVESTIMENTOS E PISOS | 31693.14 | 9092.77 | 40785.91
06.01 | POLIMENTO DE PISO GRANILITE | 2808.53 | 805.78 | 3614.31
06.02 | REVESTIMENTO CERAMICO | 23103.05 | 6628.26 | 29731.31
06.03 | PISO EM CONCRETO | 5781.56 | 1658.73 | 7440.29
07 | PINTURA INTERNA | 7526.52 | 2159.36 | 9685.88
08 | COBERTURA - FORRO DE PVC | 25345.2 | 7271.53 | 32616.73
09 | ACESSIBILIDADE | 82.62 | 23.7 | 106.32
10 | SERVIÇOS FINAIS | 595.41 | 170.82 | 766.23
11 | INSTALAÇÕES ELETRICAS | 31817.77 | 9128.52 | 40946.29
11.01 | QUADROS E DISJUNTORES | 703.78 | 201.91 | 905.69
11.02 | FIOS E CABOS | 16537.35 | 4744.57 | 21281.92
11.03 | ELETRODUTOS | 10133.6 | 2907.33 | 13040.93
11.04 | INTERRUPTORES | 2826.47 | 810.91 | 3637.38
11.05 | CAIXA DE PASSAGEM | 352.17 | 101.04 | 453.21
11.06 | LUMINARIAS | 1264.4 | 362.76 | 1627.16
12 | ACOMPANHAMENTO DE OBRA - ASBUILT | 4100.4 | 1176.4 | 5276.8
- | CUSTO E PREÇO GLOBAL DA OBRA: | 222296.39 | 63776.83 | 286073.22
EDUARDO URIAS DE ABREU
CREA 168.705-4

## Fís-Fin
CRONOGRAMA FÍSICO FINANCEIRO | [5 empty] | 1 | 2 | 3 | 4
[6 empty] | 2024-08-05 | 2024-09-04 | 2024-10-04 | 2024-11-03
#REF! |  | % SIMPLES POR MÊS |  |  | 0% | 20.87% | 29.06% | 31.99% | 18.08%
|  | % ACUMULADO POR MÊS |  |  | 0% | 20.87% | 49.93% | 81.92% | 100%
|  | R$ SIMPLES POR MÊS |  |  | #VALUE! | #VALUE! | #VALUE! | #VALUE! | #VALUE!
|  | R$ ACUMULADO POR MÊS |  |  | 0 | 59701.835 | 142841.1975 | 234355.7775 | 286073.22
| ETAPA DA OBRA | PREÇO GLOBAL | PESO | ALOCADO |  | 30 | 60 | 90 | 120
01 | SERVIÇOS INICIAIS | 5109.61 | 1.786% | 100% |  | 100%
02 | PAREDES | 66041.83 | 23.09% | 100% |  | 25% | 25% | 50%
03 | INSTALAÇÃO HIDRAÚLICA | 1661.27 | 0.5807% | 100% |  | 50% | 50%
04 | INSTALAÇÃO HIDROSSANITÁRIA | 51390.72 | 17.96% | 100% |  | 50% | 50%
05 | ESQUADRIAS | 31685.63 | 11.08% | 100% |  |  |  |  | 100%
06 | REVESTIMENTOS E PISOS | 40785.91 | 14.26% | 100% |  |  | 50% | 50%
07 | PINTURA INTERNA | 9685.88 | 3.386% | 100% |  |  |  |  | 100%
08 | COBERTURA - FORRO DE PVC | 32616.73 | 11.4% | 100% |  |  | 25% | 50% | 25%
09 | ACESSIBILIDADE | 106.32 | 0.03717% | 100% |  |  |  |  | 100%
10 | SERVIÇOS FINAIS | 766.23 | 0.2678% | 100% |  |  |  |  | 100%
11 | INSTALAÇÕES ELETRICAS | 40946.29 | 14.31% | 100% |  | 25% | 25% | 50%
12 | ACOMPANHAMENTO DE OBRA - ASBUILT | 5276.8 | 1.845% | 100% |  | 25% | 25% | 25% | 25%
| TOTAL | 286073.22 | 100% | 100%
EDUARDO URIAS DE ABREU CREA 168.705-4

## Orçamento 1
#REF!
PLANILHA ORÇAMENTÁRIA
#REF!
#REF!
#REF!
#REF!
#REF!
#REF!
| ITEM | FONTE | CÓDIGO | DESCRIÇÃO DO SERVIÇO | UND | QTD | VLR UNIT | TOTAL (S/ BDI) | VLR BDI | TOTAL (C/ BDI) | PESO | ABC
A | 01 |  |  | SERVIÇOS INICIAIS |  |  |  | 3970.48 | 1139.13 | 5109.61 | 1.786%
S | 01.00 | SINAPI | 103689 | FORNECIMENTO E INSTALAÇÃO DE PLACA DE OBRA COM CHAPA GALVANIZADA E ESTRUTURA DE MADEIRA. AF_03/2022_PS | M2 | 2.88 | 310.18 | 893.32 | 256.29 | 1149.61 | 0.4019% | B
S | 01.01 | SINAPI | 97624 | DEMOLIÇÃO DE ALVENARIA DE TIJOLO MACIÇO, DE FORMA MANUAL, SEM REAPROVEITAMENTO. AF_09/2023 | M3 | 6.72 | 101.34 | 681 | 195.38 | 876.38 | 0.3063% | C
S | 01.02 | SINAPI | 97633 | DEMOLIÇÃO DE REVESTIMENTO CERÂMICO, DE FORMA MANUAL, SEM REAPROVEITAMENTO. AF_09/2023 | M2 | 75.4 | 21.83 | 1645.98 | 472.23 | 2118.21 | 0.7404% | B
S | 01.03 | SINAPI | 97640 | REMOÇÃO DE FORROS DE DRYWALL, PVC E FIBROMINERAL, DE FORMA MANUAL, SEM REAPROVEITAMENTO. AF_09/2023 | M2 | 305.34 | 1.83 | 558.77 | 160.31 | 719.08 | 0.2514% | C
S | 01.04 | SINAPI | 97644 | REMOÇÃO DE PORTAS, DE FORMA MANUAL, SEM REAPROVEITAMENTO. AF_09/2023 | M2 | 5.25 | 9.16 | 48.09 | 13.8 | 61.89 | 0.02163% | C
S | 01.05 | SINAPI | 97645 | REMOÇÃO DE JANELAS, DE FORMA MANUAL, SEM REAPROVEITAMENTO. AF_09/2023 | M2 | 6.06 | 23.65 | 143.32 | 41.12 | 184.44 | 0.06447% | C
A | 02 |  |  | PAREDES |  |  |  | 51318.54 | 14723.29 | 66041.83 | 23.09%
A | 02.01 |  |  | DRYWALL |  |  |  | 46295.79 | 13282.26 | 59578.05 | 20.83%
S | 02.01.01 | SINAPI | 96367 | PAREDE COM SISTEMA EM CHAPAS DE GESSO PARA DRYWALL, USO INTERNO, COM DUAS FACES DUPLAS E ESTRUTURA METÁLICA COM GUIAS SIMPLES PARA PAREDES COM ÁREA LÍQUIDA MAIOR OU IGUAL A 6 M2, COM VÃOS. AF_07/2023_PS | M2 | 215.6 | 169.82 | 36613.19 | 10504.32 | 47117.51 | 16.47% | A
S | 02.01.02 | SINAPI | 39744 | PAINEL DE LA DE VIDRO SEM REVESTIMENTO PSI 40, E = 25 MM, DE 1200 X 600 MM | M2 | 215.6 | 44.91 | 9682.6 | 2777.94 | 12460.54 | 4.356% | A
A | 02.02 |  |  | ALVENARIA DE BLOCO CERAMICO |  |  |  | 5022.75 | 1441.03 | 6463.78 | 2.259%
S | 02.02.01 | SINAPI | 103324 | ALVENARIA DE VEDAÇÃO DE BLOCOS CERÂMICOS FURADOS NA VERTICAL DE 14X19X39 CM (ESPESSURA 14 CM) E ARGAMASSA DE ASSENTAMENTO COM PREPARO EM BETONEIRA. AF_12/2021 | M2 | 56.07 | 89.58 | 5022.75 | 1441.03 | 6463.78 | 2.259% | A
A | 03 |  |  | INSTALAÇÃO HIDRAÚLICA |  |  |  | 1290.9 | 370.37 | 1661.27 | 0.5807%
S | 03.01 | SINAPI | 89356 | TUBO, PVC, SOLDÁVEL, DN 25MM, INSTALADO EM RAMAL OU SUB-RAMAL DE ÁGUA - FORNECIMENTO E INSTALAÇÃO. AF_06/2022 | M | 20 | 22.94 | 458.8 | 131.63 | 590.43 | 0.2064% | C
S | 03.02 | SINAPI | 89373 | LUVA DE REDUÇÃO, PVC, SOLDÁVEL, DN 25MM X 20MM, INSTALADO EM RAMAL OU SUB-RAMAL DE ÁGUA - FORNECIMENTO E INSTALAÇÃO. AF_06/2022 | UN | 10 | 6.98 | 69.8 | 20.03 | 89.83 | 0.0314% | C
S | 03.03 | SINAPI | 89362 | JOELHO 90 GRAUS, PVC, SOLDÁVEL, DN 25MM, INSTALADO EM RAMAL OU SUB-RAMAL DE ÁGUA - FORNECIMENTO E INSTALAÇÃO. AF_06/2022 | UN | 13 | 9.3 | 120.9 | 34.69 | 155.59 | 0.05439% | C
S | 03.04 | SINAPI | 89439 | TÊ SOLDÁVEL E COM ROSCA NA BOLSA CENTRAL, PVC, SOLDÁVEL, DN 20MM X 1/2 , INSTALADO EM RAMAL DE DISTRIBUIÇÃO DE ÁGUA - FORNECIMENTO E INSTALAÇÃO. AF_06/2022 | UN | 1 | 11.34 | 11.34 | 3.25 | 14.59 | 0.0051% | C
S | 03.05 | SINAPI | 104006 | TÊ DE REDUÇÃO, PVC, SOLDÁVEL, DN 50MM X 25MM, INSTALADO EM RAMAL DE DISTRIBUIÇÃO DE ÁGUA - FORNECIMENTO E INSTALAÇÃO. AF_06/2022 | UN | 3 | 24.22 | 72.66 | 20.85 | 93.51 | 0.03269% | C
S | 03.06 | SINAPI | 89987 | REGISTRO DE GAVETA BRUTO, LATÃO, ROSCÁVEL, 3/4", COM ACABAMENTO E CANOPLA CROMADOS - FORNECIMENTO E INSTALAÇÃO. AF_08/2021 | UN | 6 | 92.9 | 557.4 | 159.92 | 717.32 | 0.2507% | C
A | 04 |  |  | INSTALAÇÃO HIDROSSANITÁRIA |  |  |  | 39933.73 | 11456.99 | 51390.72 | 17.96%
A | 04.01 |  |  | ACESSORIOS SANITARIOS |  |  |  | 10870.39 | 3118.72 | 13989.11 | 4.89%
S | 04.01.01 | SINAPI | 100878 | VASO SANITÁRIO SIFONADO COM CAIXA ACOPLADA, LOUÇA BRANCA - PADRÃO ALTO - FORNECIMENTO E INSTALAÇÃO. AF_01/2020 | UN | 1 | 636.67 | 636.67 | 182.66 | 819.33 | 0.2864% | C
S | 04.01.02 | SINAPI | 95472 | VASO SANITARIO SIFONADO CONVENCIONAL PARA PCD SEM FURO FRONTAL COM LOUÇA BRANCA SEM ASSENTO, INCLUSO CONJUNTO DE LIGAÇÃO PARA BACIA SANITÁRIA AJUSTÁVEL - FORNECIMENTO E INSTALAÇÃO. AF_01/2020 | UN | 2 | 748.32 | 1496.64 | 429.39 | 1926.03 | 0.6733% | B
S | 04.01.03 | SINAPI | 86903 | LAVATÓRIO LOUÇA BRANCA COM COLUNA, 45 X 55CM OU EQUIVALENTE, PADRÃO MÉDIO - FORNECIMENTO E INSTALAÇÃO. AF_01/2020 | UN | 3 | 382.14 | 1146.42 | 328.91 | 1475.33 | 0.5157% | B
S | 04.01.04 | SINAPI | 86887 | ENGATE FLEXÍVEL EM INOX, 1/2 X 40CM - FORNECIMENTO E INSTALAÇÃO. AF_01/2020 | UN | 3 | 43.68 | 131.04 | 37.6 | 168.64 | 0.05895% | C
S | 04.01.05 | SINAPI | 100853 | TORNEIRA CROMADA DE MESA PARA LAVATORIO, TIPO MONOCOMANDO. AF_01/2020 | UN | 3 | 406.71 | 1220.13 | 350.06 | 1570.19 | 0.5489% | B
S | 04.01.06 | SINAPI | 95547 | SABONETEIRA PLASTICA TIPO DISPENSER PARA SABONETE LIQUIDO COM RESERVATORIO 800 A 1500 ML, INCLUSO FIXAÇÃO. AF_01/2020 | UN | 3 | 56.22 | 168.66 | 48.39 | 217.05 | 0.07587% | C
S | 04.01.07 | SINAPI | 100874 | PUXADOR PARA PCD, FIXADO NA PORTA - FORNECIMENTO E INSTALAÇÃO. AF_01/2020 | UN | 2 | 354.43 | 708.86 | 203.37 | 912.23 | 0.3189% | C
S | 04.01.08 | SINAPI | 95544 | PAPELEIRA DE PAREDE EM METAL CROMADO SEM TAMPA, INCLUSO FIXAÇÃO. AF_01/2020 | UN | 3 | 50.67 | 152.01 | 43.61 | 195.62 | 0.06838% | C
S | 04.01.09 | SINAPI | 100868 | BARRA DE APOIO RETA, EM ACO INOX POLIDO, COMPRIMENTO 80 CM, FIXADA NA PAREDE - FORNECIMENTO E INSTALAÇÃO. AF_01/2020 | UN | 6 | 386.51 | 2319.06 | 665.34 | 2984.4 | 1.043% | B
S | 04.01.10 | SINAPI | 100866 | BARRA DE APOIO RETA, EM ACO INOX POLIDO, COMPRIMENTO 60CM, FIXADA NA PAREDE - FORNECIMENTO E INSTALAÇÃO. AF_01/2020 | UN | 2 | 354.43 | 708.86 | 203.37 | 912.23 | 0.3189% | B
S | 04.01.11 | SINAPI | 100865 | BARRA DE APOIO LATERAL ARTICULADA, COM TRAVA, EM ACO INOX POLIDO, FIXADA NA PAREDE - FORNECIMENTO E INSTALAÇÃO. AF_01/2020 | UN | 2 | 611.44 | 1222.88 | 350.84 | 1573.72 | 0.5501% | B
S | 04.01.12 | SINAPI | 86909 | TORNEIRA CROMADA TUBO MÓVEL, DE MESA, 1/2" OU 3/4", PARA PIA DE COZINHA, PADRÃO ALTO - FORNECIMENTO E INSTALAÇÃO. AF_01/2020 | UN | 3 | 153.78 | 461.34 | 132.36 | 593.7 | 0.2075% | C
S | 04.01.13 | SINAPI | 1367 | CHUVEIRO COMUM EM PLASTICO CROMADO, COM CANO, 4 TEMPERATURAS (110/220 V) | UN | 2 | 248.91 | 497.82 | 142.82 | 640.64 | 0.2239% | C
A | 04.02 |  |  | TUBOS E CONEXOES |  |  |  | 15210.97 | 4364.02 | 19574.99 | 6.843%
S | 04.02.01 | SINAPI | 89707 | CAIXA SIFONADA, PVC, DN 100 X 100 X 50 MM, JUNTA ELÁSTICA, FORNECIDA E INSTALADA EM RAMAL DE DESCARGA OU EM RAMAL DE ESGOTO SANITÁRIO. AF_08/2022 | UN | 4 | 49.02 | 196.08 | 56.26 | 252.34 | 0.08821% | C
S | 04.02.02 | SINAPI | 98110 | CAIXA DE GORDURA PEQUENA (CAPACIDADE: 19 L), CIRCULAR, EM PVC, DIÂMETRO INTERNO= 0,3 M. AF_12/2020 | UN | 1 | 396.26 | 396.26 | 113.69 | 509.95 | 0.1783% | C
S | 04.02.03 | SINAPI | 98107 | CAIXA DE GORDURA SIMPLES (CAPACIDADE: 36 L), RETANGULAR, EM ALVENARIA COM BLOCOS DE CONCRETO, DIMENSÕES INTERNAS = 0,2X0,4 M, ALTURA INTERNA = 0,8 M. AF_12/2020 | UN | 1 | 281.64 | 281.64 | 80.8 | 362.44 | 0.1267% | C
S | 04.02.04 | SINAPI | 97906 | CAIXA ENTERRADA HIDRÁULICA RETANGULAR, EM ALVENARIA COM BLOCOS DE CONCRETO, DIMENSÕES INTERNAS: 0,6X0,6X0,6 M PARA REDE DE ESGOTO. AF_12/2020 | UN | 3 | 461.14 | 1383.42 | 396.9 | 1780.32 | 0.6223% | B
S | 04.02.05 | SINAPI | 89711 | TUBO PVC, SERIE NORMAL, ESGOTO PREDIAL, DN 40 MM, FORNECIDO E INSTALADO EM RAMAL DE DESCARGA OU RAMAL DE ESGOTO SANITÁRIO. AF_08/2022 | M | 3.2 | 19.47 | 62.3 | 17.87 | 80.17 | 0.02802% | C
S | 04.02.06 | SINAPI | 89712 | TUBO PVC, SERIE NORMAL, ESGOTO PREDIAL, DN 50 MM, FORNECIDO E INSTALADO EM RAMAL DE DESCARGA OU RAMAL DE ESGOTO SANITÁRIO. AF_08/2022 | M | 28.05 | 24.06 | 674.88 | 193.62 | 868.5 | 0.3036% | C
S | 04.02.07 | SINAPI | 89714 | TUBO PVC, SERIE NORMAL, ESGOTO PREDIAL, DN 100 MM, FORNECIDO E INSTALADO EM RAMAL DE DESCARGA OU RAMAL DE ESGOTO SANITÁRIO. AF_08/2022 | M | 30.1 | 33.52 | 1008.95 | 289.47 | 1298.42 | 0.4539% | B
S | 04.02.08 | SINAPI | 98083 | TANQUE SÉPTICO RETANGULAR, EM ALVENARIA COM BLOCOS DE CONCRETO, DIMENSÕES INTERNAS: 1,2 X 2,4 X H=1,6 M, VOLUME ÚTIL: 3456 L (PARA 13 CONTRIBUINTES). AF_12/2020 | UN | 1 | 4932.59 | 4932.59 | 1415.16 | 6347.75 | 2.219% | A
S | 04.02.09 | SINAPI | 98089 | FILTRO ANAERÓBIO RETANGULAR, EM ALVENARIA COM BLOCOS DE CONCRETO, DIMENSÕES INTERNAS: 1,2 X 1,8 X H=1,67 M, VOLUME ÚTIL: 2592 L (PARA 13 CONTRIBUINTES). AF_12/2020 | UN | 1 | 5101.91 | 5101.91 | 1463.74 | 6565.65 | 2.295% | A
S | 04.02.10 | SINAPI | 89753 | LUVA SIMPLES, PVC, SERIE NORMAL, ESGOTO PREDIAL, DN 50 MM, JUNTA ELÁSTICA, FORNECIDO E INSTALADO EM RAMAL DE DESCARGA OU RAMAL DE ESGOTO SANITÁRIO. AF_08/2022 | UN | 13 | 8.41 | 109.33 | 31.37 | 140.7 | 0.04918% | C
S | 04.02.11 | SINAPI | 89754 | LUVA DE CORRER, PVC, SERIE NORMAL, ESGOTO PREDIAL, DN 50 MM, JUNTA ELÁSTICA, FORNECIDO E INSTALADO EM RAMAL DE DESCARGA OU RAMAL DE ESGOTO SANITÁRIO. AF_08/2022 | UN | 12 | 17.56 | 210.72 | 60.46 | 271.18 | 0.09479% | C
S | 04.02.12 | SINAPI | 89827 | JUNÇÃO SIMPLES, PVC, SERIE NORMAL, ESGOTO PREDIAL, DN 50 X 50 MM, JUNTA ELÁSTICA, FORNECIDO E INSTALADO EM PRUMADA DE ESGOTO SANITÁRIO OU VENTILAÇÃO. AF_08/2022 | UN | 1 | 16.59 | 16.59 | 4.76 | 21.35 | 0.007463% | C
S | 04.02.13 | SINAPI | 104345 | JUNÇÃO DE REDUÇÃO INVERTIDA, PVC, SÉRIE NORMAL, ESGOTO PREDIAL, DN 100 X 50 MM, JUNTA ELÁSTICA, FORNECIDO E INSTALADO EM RAMAL DE DESCARGA OU RAMAL DE ESGOTO SANITÁRIO. AF_08/2022 | UN | 6 | 36.97 | 221.82 | 63.64 | 285.46 | 0.09979% | C
S | 04.02.14 | SINAPI | 89782 | TE, PVC, SERIE NORMAL, ESGOTO PREDIAL, DN 40 X 40 MM, JUNTA SOLDÁVEL, FORNECIDO E INSTALADO EM RAMAL DE DESCARGA OU RAMAL DE ESGOTO SANITÁRIO. AF_08/2022 | UN | 1 | 13.82 | 13.82 | 3.96 | 17.78 | 0.006215% | C
S | 04.02.15 | SINAPI | 89784 | TE, PVC, SERIE NORMAL, ESGOTO PREDIAL, DN 50 X 50 MM, JUNTA ELÁSTICA, FORNECIDO E INSTALADO EM RAMAL DE DESCARGA OU RAMAL DE ESGOTO SANITÁRIO. AF_08/2022 | UN | 1 | 21.57 | 21.57 | 6.19 | 27.76 | 0.009704% | C
S | 04.02.16 | SINAPI | 89796 | TE, PVC, SERIE NORMAL, ESGOTO PREDIAL, DN 100 X 100 MM, JUNTA ELÁSTICA, FORNECIDO E INSTALADO EM RAMAL DE DESCARGA OU RAMAL DE ESGOTO SANITÁRIO. AF_08/2022 | UN | 1 | 38.01 | 38.01 | 10.91 | 48.92 | 0.0171% | C
S | 04.02.17 | SINAPI | 89726 | JOELHO 45 GRAUS, PVC, SERIE NORMAL, ESGOTO PREDIAL, DN 40 MM, JUNTA SOLDÁVEL, FORNECIDO E INSTALADO EM RAMAL DE DESCARGA OU RAMAL DE ESGOTO SANITÁRIO. AF_08/2022 | UN | 1 | 9.81 | 9.81 | 2.81 | 12.62 | 0.004411% | C
S | 04.02.18 | SINAPI | 89732 | JOELHO 45 GRAUS, PVC, SERIE NORMAL, ESGOTO PREDIAL, DN 50 MM, JUNTA ELÁSTICA, FORNECIDO E INSTALADO EM RAMAL DE DESCARGA OU RAMAL DE ESGOTO SANITÁRIO. AF_08/2022 | UN | 5 | 14.21 | 71.05 | 20.38 | 91.43 | 0.03196% | C
S | 04.02.19 | SINAPI | 89746 | JOELHO 45 GRAUS, PVC, SERIE NORMAL, ESGOTO PREDIAL, DN 100 MM, JUNTA ELÁSTICA, FORNECIDO E INSTALADO EM RAMAL DE DESCARGA OU RAMAL DE ESGOTO SANITÁRIO. AF_08/2022 | UN | 2 | 25.24 | 50.48 | 14.48 | 64.96 | 0.02271% | C
S | 04.02.20 | SINAPI | 89724 | JOELHO 90 GRAUS, PVC, SERIE NORMAL, ESGOTO PREDIAL, DN 40 MM, JUNTA SOLDÁVEL, FORNECIDO E INSTALADO EM RAMAL DE DESCARGA OU RAMAL DE ESGOTO SANITÁRIO. AF_08/2022 | UN | 6 | 9.64 | 57.84 | 16.59 | 74.43 | 0.02602% | C
S | 04.02.21 | SINAPI | 89731 | JOELHO 90 GRAUS, PVC, SERIE NORMAL, ESGOTO PREDIAL, DN 50 MM, JUNTA ELÁSTICA, FORNECIDO E INSTALADO EM RAMAL DE DESCARGA OU RAMAL DE ESGOTO SANITÁRIO. AF_08/2022 | UN | 6 | 13.66 | 81.96 | 23.51 | 105.47 | 0.03687% | C
S | 04.02.22 | SINAPI | 89744 | JOELHO 90 GRAUS, PVC, SERIE NORMAL, ESGOTO PREDIAL, DN 100 MM, JUNTA ELÁSTICA, FORNECIDO E INSTALADO EM RAMAL DE DESCARGA OU RAMAL DE ESGOTO SANITÁRIO. AF_08/2022 | UN | 3 | 24.62 | 73.86 | 21.19 | 95.05 | 0.03323% | C
S | 04.02.23 | SINAPI | 89707 | CAIXA SIFONADA, PVC, DN 100 X 100 X 50 MM, JUNTA ELÁSTICA, FORNECIDA E INSTALADA EM RAMAL DE DESCARGA OU EM RAMAL DE ESGOTO SANITÁRIO. AF_08/2022 | UN | 4 | 49.02 | 196.08 | 56.26 | 252.34 | 0.08821% | C
A | 04.03 |  |  | SISTEMA DE TRATAMENTO DE ESGOTO |  |  |  | 13852.37 | 3974.25 | 17826.62 | 6.231%
S | 04.03.01 | SINAPI | 98053 | TANQUE SÉPTICO CIRCULAR, EM CONCRETO PRÉ-MOLDADO, DIÂMETRO INTERNO = 1,40 M, ALTURA INTERNA = 2,50 M, VOLUME ÚTIL: 3463,6 L (PARA 13 CONTRIBUINTES). AF_12/2020_PA | UN | 1 | 2910.39 | 2910.39 | 834.99 | 3745.38 | 1.309% | A
S | 04.03.02 | SINAPI | 98059 | FILTRO ANAERÓBIO CIRCULAR, EM CONCRETO PRÉ-MOLDADO, DIÂMETRO INTERNO = 1,88 M, ALTURA INTERNA = 1,50 M, VOLUME ÚTIL: 3331,1 L (PARA 19 CONTRIBUINTES). AF_12/2020_PA | UN | 1 | 3899.76 | 3899.76 | 1118.84 | 5018.6 | 1.754% | A
S | 04.03.03 | SINAPI | 98063 | SUMIDOURO CIRCULAR, EM CONCRETO PRÉ-MOLDADO, DIÂMETRO INTERNO = 2,38 M, ALTURA INTERNA = 2,50 M, ÁREA DE INFILTRAÇÃO: 21,3 M² (PARA 8 CONTRIBUINTES). AF_12/2020_PA | UN | 1 | 4803.65 | 4803.65 | 1378.17 | 6181.82 | 2.161% | A
S | 04.03.04 | SINAPI | 98114 | TAMPA CIRCULAR PARA ESGOTO E DRENAGEM, EM FERRO FUNDIDO, DIÂMETRO INTERNO = 0,6 M. AF_12/2020 | UN | 3 | 746.19 | 2238.57 | 642.25 | 2880.82 | 1.007% | B
A | 05 |  |  | ESQUADRIAS |  |  |  | 24621.68 | 7063.95 | 31685.63 | 11.08%
S | 05.01 | SINAPI | 90843 | KIT DE PORTA DE MADEIRA PARA PINTURA, SEMI-OCA (LEVE OU MÉDIA), PADRÃO MÉDIO, 80X210CM, ESPESSURA DE 3,5CM, ITENS INCLUSOS: DOBRADIÇAS, MONTAGEM E INSTALAÇÃO DO BATENTE, FECHADURA COM EXECUÇÃO DO FURO - FORNECIMENTO E INSTALAÇÃO. AF_12/2019 | UN | 9 | 1081.59 | 9734.31 | 2792.77 | 12527.08 | 4.379% | A
S | 05.02 | SINAPI | 90844 | KIT DE PORTA DE MADEIRA PARA PINTURA, SEMI-OCA (LEVE OU MÉDIA), PADRÃO MÉDIO, 90X210CM, ESPESSURA DE 3,5CM, ITENS INCLUSOS: DOBRADIÇAS, MONTAGEM E INSTALAÇÃO DO BATENTE, FECHADURA COM EXECUÇÃO DO FURO - FORNECIMENTO E INSTALAÇÃO. AF_12/2019 | UN | 4 | 1159.31 | 4637.24 | 1330.42 | 5967.66 | 2.086% | A
S | 05.03 | SINAPI | 90843 | KIT DE PORTA DE MADEIRA PARA PINTURA, SEMI-OCA (LEVE OU MÉDIA), PADRÃO MÉDIO, 80X210CM, ESPESSURA DE 3,5CM, ITENS INCLUSOS: DOBRADIÇAS, MONTAGEM E INSTALAÇÃO DO BATENTE, FECHADURA COM EXECUÇÃO DO FURO - FORNECIMENTO E INSTALAÇÃO. AF_12/2019 | UN | 3 | 1081.59 | 3244.77 | 930.92 | 4175.69 | 1.46% | A
S | 05.04 | SINAPI | 94569 | JANELA DE ALUMÍNIO TIPO MAXIM-AR, COM VIDROS, BATENTE E FERRAGENS. EXCLUSIVE ALIZAR, ACABAMENTO E CONTRAMARCO. FORNECIMENTO E INSTALAÇÃO. AF_12/2019 | M2 | 1.44 | 746.33 | 1074.72 | 308.34 | 1383.06 | 0.4835% | B
S | 05.05 | SINAPI | 94573 | JANELA DE ALUMÍNIO DE CORRER COM 4 FOLHAS PARA VIDROS, COM VIDROS, BATENTE, ACABAMENTO COM ACETATO OU BRILHANTE E FERRAGENS. EXCLUSIVE ALIZAR E CONTRAMARCO. FORNECIMENTO E INSTALAÇÃO. AF_12/2019 | M2 | 7.92 | 447.78 | 3546.42 | 1017.47 | 4563.89 | 1.595% | A
S | 05.06 | SINAPI | 100702 | PORTA DE CORRER DE ALUMÍNIO, COM DUAS FOLHAS PARA VIDRO, INCLUSO VIDRO LISO INCOLOR, FECHADURA E PUXADOR, SEM ALIZAR. AF_12/2019 | M2 | 3.36 | 709.59 | 2384.22 | 684.03 | 3068.25 | 1.073% | B
A | 06 |  |  | REVESTIMENTOS E PISOS |  |  |  | 31693.14 | 9092.77 | 40785.91 | 14.26%
A | 06.01 |  |  | POLIMENTO DE PISO GRANILITE |  |  |  | 2808.53 | 805.78 | 3614.31 | 1.263%
S | 06.01.01 | SINAPI | 41967 | CERA LIQUIDA INCOLOR MULTIPISO | L | 2.9 | 23.29 | 67.54 | 19.38 | 86.92 | 0.03038% | C
S | 06.01.02 | SINAPI | 6085 | SELADOR ACRILICO OPACO PREMIUM INTERIOR/EXTERIOR | L | 9.28 | 7.06 | 65.52 | 18.8 | 84.32 | 0.02947% | C
S | 06.01.03 | SINAPI | 3671 | JUNTA PLASTICA DE DILATACAO PARA PISOS, COR CINZA, 17 X 3 MM (ALTURA X ESPESSURA) | M | 387.44 | 1.33 | 515.3 | 147.84 | 663.14 | 0.2318% | C
S | 06.01.04 | SINAPI | 95276 | POLIDORA DE PISO (POLITRIZ), PESO DE 100KG, DIÂMETRO 450 MM, MOTOR ELÉTRICO, POTÊNCIA 4 HP - CHP DIURNO. AF_05/2023 | CHP | 20.94 | 2.63 | 55.07 | 15.8 | 70.87 | 0.02477% | C
S | 06.01.05 | SINAPI | 95277 | POLIDORA DE PISO (POLITRIZ), PESO DE 100KG, DIÂMETRO 450 MM, MOTOR ELÉTRICO, POTÊNCIA 4 HP - CHI DIURNO. AF_05/2023 | CHI | 50.2 | 0.5 | 25.1 | 7.2 | 32.3 | 0.01129% | C
S | 06.01.06 | SINAPI | 88274 | MARMORISTA/GRANITEIRO COM ENCARGOS COMPLEMENTARES | H | 60 | 21.24 | 1274.4 | 365.63 | 1640.03 | 0.5733% | B
S | 06.01.07 | SINAPI | 88316 | SERVENTE COM ENCARGOS COMPLEMENTARES | H | 40 | 20.14 | 805.6 | 231.13 | 1036.73 | 0.3624% | B
A | 06.02 |  |  | REVESTIMENTO CERAMICO |  |  |  | 23103.05 | 6628.26 | 29731.31 | 10.39%
S | 06.02.01 | SINAPI | 104607 | REVESTIMENTO CERÂMICO PARA PISO COM PLACAS TIPO ESMALTADA EXTRA DE DIMENSÕES 45X45 CM APLICADA EM DIAGONAL EM AMBIENTES DE ÁREA MAIOR QUE 10 M². AF_02/2023_PE | M2 | 75.4 | 45.9 | 3460.86 | 992.92 | 4453.78 | 1.557% | A
S | 06.02.02 | SINAPI | 87273 | REVESTIMENTO CERÂMICO PARA PAREDES INTERNAS COM PLACAS TIPO ESMALTADA EXTRA DE DIMENSÕES 33X45 CM APLICADAS NA ALTURA INTEIRA DAS PAREDES. AF_02/2023_PE | M2 | 270.74 | 72.55 | 19642.19 | 5635.34 | 25277.53 | 8.836% | A
A | 06.03 |  |  | PISO EM CONCRETO |  |  |  | 5781.56 | 1658.73 | 7440.29 | 2.601%
S | 06.03.01 | SINAPI | 94994 | EXECUÇÃO DE PASSEIO (CALÇADA) OU PISO DE CONCRETO COM CONCRETO MOLDADO IN LOCO, FEITO EM OBRA, ACABAMENTO CONVENCIONAL, ESPESSURA 8 CM, ARMADO. AF_08/2022 | M2 | 61.2 | 94.47 | 5781.56 | 1658.73 | 7440.29 | 2.601% | A
A | 07 |  |  | PINTURA INTERNA |  |  |  | 7526.52 | 2159.36 | 9685.88 | 3.386%
S | 07.01 | SINAPI | 88485 | FUNDO SELADOR ACRÍLICO, APLICAÇÃO MANUAL EM PAREDE, UMA DEMÃO. AF_04/2023 | M2 | 431.2 | 3.53 | 1522.14 | 436.7 | 1958.84 | 0.6847% | B
S | 07.02 | SINAPI | 88489 | PINTURA LÁTEX ACRÍLICA PREMIUM, APLICAÇÃO MANUAL EM PAREDES, DUAS DEMÃOS. AF_04/2023 | M2 | 501.2 | 11.98 | 6004.38 | 1722.66 | 7727.04 | 2.701% | A
A | 08 |  |  | COBERTURA - FORRO DE PVC |  |  |  | 25345.2 | 7271.53 | 32616.73 | 11.4%
S | 08.01 | SINAPI | 96121 | ACABAMENTOS PARA FORRO (RODA-FORRO EM PERFIL METÁLICO E PLÁSTICO). AF_08/2023 | M | 160.71 | 12.02 | 1931.73 | 554.21 | 2485.94 | 0.869% | B
S | 08.02 | SINAPI | 96486 | FORRO EM RÉGUAS DE PVC, LISO, PARA AMBIENTES COMERCIAIS, INCLUSIVE ESTRUTURA BIDIRECIONAL DE FIXAÇÃO. AF_08/2023_PS | M2 | 305.34 | 76.68 | 23413.47 | 6717.32 | 30130.79 | 10.53% | A
A | 09 |  |  | ACESSIBILIDADE |  |  |  | 82.62 | 23.7 | 106.32 | 0.03717%
S | 09.01 | SINAPI | 101747 | PISO EM CONCRETO 20 MPA PREPARO MECÂNICO, ESPESSURA 7CM. AF_09/2020 | M2 | 0.96 | 86.06 | 82.62 | 23.7 | 106.32 | 0.03717% | C
A | 10 |  |  | SERVIÇOS FINAIS |  |  |  | 595.41 | 170.82 | 766.23 | 0.2678%
S | 10.01 | SINAPI | 99803 | LIMPEZA DE PISO CERÂMICO OU PORCELANATO COM PANO ÚMIDO. AF_04/2019 | M2 | 305.34 | 1.95 | 595.41 | 170.82 | 766.23 | 0.2678% | C
A | 11 |  |  | INSTALAÇÕES ELETRICAS |  |  |  | 31817.77 | 9128.52 | 40946.29 | 14.31%
A | 11.01 |  |  | QUADROS E DISJUNTORES |  |  |  | 703.78 | 201.91 | 905.69 | 0.3166%
S | 11.01.01 | SINAPI | 101875 | QUADRO DE DISTRIBUIÇÃO DE ENERGIA EM CHAPA DE AÇO GALVANIZADO, DE EMBUTIR, COM BARRAMENTO TRIFÁSICO, PARA 12 DISJUNTORES DIN 100A - FORNECIMENTO E INSTALAÇÃO. AF_10/2020 | UN | 1 | 356.73 | 356.73 | 102.35 | 459.08 | 0.1605% | C
S | 11.01.02 | SINAPI | 101876 | QUADRO DE DISTRIBUIÇÃO DE ENERGIA EM PVC, DE EMBUTIR, SEM BARRAMENTO, PARA 6 DISJUNTORES - FORNECIMENTO E INSTALAÇÃO. AF_10/2020 | UN | 1 | 90.66 | 90.66 | 26.01 | 116.67 | 0.04078% | C
S | 11.01.03 | SINAPI | 93653 | DISJUNTOR MONOPOLAR TIPO DIN, CORRENTE NOMINAL DE 10A - FORNECIMENTO E INSTALAÇÃO. AF_10/2020 | UN | 4 | 11.16 | 44.64 | 12.81 | 57.45 | 0.02008% | C
S | 11.01.04 | SINAPI | 93654 | DISJUNTOR MONOPOLAR TIPO DIN, CORRENTE NOMINAL DE 16A - FORNECIMENTO E INSTALAÇÃO. AF_10/2020 | UN | 5 | 11.84 | 59.2 | 16.98 | 76.18 | 0.02663% | C
S | 11.01.05 | SINAPI | 93656 | DISJUNTOR MONOPOLAR TIPO DIN, CORRENTE NOMINAL DE 25A - FORNECIMENTO E INSTALAÇÃO. AF_10/2020 | UN | 4 | 13.17 | 52.68 | 15.11 | 67.79 | 0.0237% | C
S | 11.01.06 | SINAPI | 93657 | DISJUNTOR MONOPOLAR TIPO DIN, CORRENTE NOMINAL DE 32A - FORNECIMENTO E INSTALAÇÃO. AF_10/2020 | UN | 1 | 14.78 | 14.78 | 4.24 | 19.02 | 0.006649% | C
S | 11.01.07 | SINAPI | 93672 | DISJUNTOR TRIPOLAR TIPO DIN, CORRENTE NOMINAL DE 40A - FORNECIMENTO E INSTALAÇÃO. AF_10/2020 | UN | 1 | 85.09 | 85.09 | 24.41 | 109.5 | 0.03828% | C
A | 11.02 |  |  | FIOS E CABOS |  |  |  | 16537.35 | 4744.57 | 21281.92 | 7.439%
S | 11.02.01 | SINAPI | 91924 | CABO DE COBRE FLEXÍVEL ISOLADO, 1,5 MM², ANTI-CHAMA 450/750 V, PARA CIRCUITOS TERMINAIS - FORNECIMENTO E INSTALAÇÃO. AF_03/2023 | M | 500 | 3.02 | 1510 | 433.22 | 1943.22 | 0.6793% | B
S | 11.02.02 | SINAPI | 91926 | CABO DE COBRE FLEXÍVEL ISOLADO, 2,5 MM², ANTI-CHAMA 450/750 V, PARA CIRCUITOS TERMINAIS - FORNECIMENTO E INSTALAÇÃO. AF_03/2023 | M | 770 | 4.38 | 3372.6 | 967.6 | 4340.2 | 1.517% | A
S | 11.02.03 | SINAPI | 91928 | CABO DE COBRE FLEXÍVEL ISOLADO, 4 MM², ANTI-CHAMA 450/750 V, PARA CIRCUITOS TERMINAIS - FORNECIMENTO E INSTALAÇÃO. AF_03/2023 | M | 230 | 6.75 | 1552.5 | 445.41 | 1997.91 | 0.6984% | B
S | 11.02.04 | SINAPI | 91930 | CABO DE COBRE FLEXÍVEL ISOLADO, 6 MM², ANTI-CHAMA 450/750 V, PARA CIRCUITOS TERMINAIS - FORNECIMENTO E INSTALAÇÃO. AF_03/2023 | M | 850 | 9.41 | 7998.5 | 2294.77 | 10293.27 | 3.598% | A
S | 11.02.05 | SINAPI | 91932 | CABO DE COBRE FLEXÍVEL ISOLADO, 10 MM², ANTI-CHAMA 450/750 V, PARA CIRCUITOS TERMINAIS - FORNECIMENTO E INSTALAÇÃO. AF_03/2023 | M | 125 | 16.83 | 2103.75 | 603.57 | 2707.32 | 0.9464% | B
A | 11.03 |  |  | ELETRODUTOS |  |  |  | 10133.6 | 2907.33 | 13040.93 | 4.559%
S | 11.03.01 | SINAPI | 91834 | ELETRODUTO FLEXÍVEL CORRUGADO, PVC, DN 25 MM (3/4"), PARA CIRCUITOS TERMINAIS, INSTALADO EM FORRO - FORNECIMENTO E INSTALAÇÃO. AF_03/2023_PA | M | 600 | 16.26 | 9756 | 2799 | 12555 | 4.389% | A
S | 11.03.02 | SINAPI | 91836 | ELETRODUTO FLEXÍVEL CORRUGADO, PVC, DN 32 MM (1"), PARA CIRCUITOS TERMINAIS, INSTALADO EM FORRO - FORNECIMENTO E INSTALAÇÃO. AF_03/2023_PA | M | 20 | 18.88 | 377.6 | 108.33 | 485.93 | 0.1699% | C
A | 11.04 |  |  | INTERRUPTORES |  |  |  | 2826.47 | 810.91 | 3637.38 | 1.271%
S | 11.04.01 | SINAPI | 91952 | INTERRUPTOR SIMPLES (1 MÓDULO), 10A/250V, SEM SUPORTE E SEM PLACA - FORNECIMENTO E INSTALAÇÃO. AF_03/2023 | UN | 19 | 20.33 | 386.27 | 110.82 | 497.09 | 0.1738% | C
S | 11.04.02 | SINAPI | 92000 | TOMADA BAIXA DE EMBUTIR (1 MÓDULO), 2P+T 10 A, INCLUINDO SUPORTE E PLACA - FORNECIMENTO E INSTALAÇÃO. AF_03/2023 | UN | 63 | 33.88 | 2134.44 | 612.37 | 2746.81 | 0.9602% | B
S | 11.04.03 | SINAPI | 91993 | TOMADA ALTA DE EMBUTIR (1 MÓDULO), 2P+T 20 A, INCLUINDO SUPORTE E PLACA - FORNECIMENTO E INSTALAÇÃO. AF_03/2023 | UN | 6 | 50.96 | 305.76 | 87.72 | 393.48 | 0.1375% | C
A | 11.05 |  |  | CAIXA DE PASSAGEM |  |  |  | 352.17 | 101.04 | 453.21 | 0.1584%
S | 11.05.01 | SINAPI | 10569 | CAIXA DE PASSAGEM / DERIVACAO / LUZ, OCTOGONAL 4 X4, EM ACO ESMALTADA, COM FUNDO MOVEL SIMPLES (FMS) | UN | 117 | 3.01 | 352.17 | 101.04 | 453.21 | 0.1584% | C
A | 11.06 |  |  | LUMINARIAS |  |  |  | 1264.4 | 362.76 | 1627.16 | 0.5688%
S | 11.06.01 | SINAPI | 103782 | LUMINÁRIA TIPO PLAFON CIRCULAR, DE SOBREPOR, COM LED DE 12/13 W - FORNECIMENTO E INSTALAÇÃO. AF_03/2022 | UN | 40 | 31.61 | 1264.4 | 362.76 | 1627.16 | 0.5688% | B
A | 12 |  |  | ACOMPANHAMENTO DE OBRA - ASBUILT |  |  |  | 4100.4 | 1176.4 | 5276.8 | 1.845%
S | 12.01 | SINAPI | 90777 | ENGENHEIRO CIVIL DE OBRA JUNIOR COM ENCARGOS COMPLEMENTARES | H | 40 | 102.51 | 4100.4 | 1176.4 | 5276.8 | 1.845% | A
T |  |  |  | CUSTO TOTAL DA OBRA: |  |  |  | 222296.39 | 63776.83 | 286073.22 | 100%
EDUARDO URIAS DE ABREU
CREA 168.705-4

## Orçamento 2
#REF!
PLANILHA ORÇAMENTÁRIA
#REF!
#REF!
#REF!
#REF!
#REF!
#REF!
| ITEM | DESCRIÇÃO DO SERVIÇO | UND | QTD | VALOR TOTAL | PESO | ABC
A | 01 | SERVIÇOS INICIAIS |  |  | 5109.61 | 1.786%
S | 01.00 | FORNECIMENTO E INSTALAÇÃO DE PLACA DE OBRA COM CHAPA GALVANIZADA E ESTRUTURA DE MADEIRA. AF_03/2022_PS | M2 | 2.88 | 1149.61 | 0.4019% | B
S | 01.01 | DEMOLIÇÃO DE ALVENARIA DE TIJOLO MACIÇO, DE FORMA MANUAL, SEM REAPROVEITAMENTO. AF_09/2023 | M3 | 6.72 | 876.38 | 0.3063% | C
S | 01.02 | DEMOLIÇÃO DE REVESTIMENTO CERÂMICO, DE FORMA MANUAL, SEM REAPROVEITAMENTO. AF_09/2023 | M2 | 75.4 | 2118.21 | 0.7404% | B
S | 01.03 | REMOÇÃO DE FORROS DE DRYWALL, PVC E FIBROMINERAL, DE FORMA MANUAL, SEM REAPROVEITAMENTO. AF_09/2023 | M2 | 305.34 | 719.08 | 0.2514% | C
S | 01.04 | REMOÇÃO DE PORTAS, DE FORMA MANUAL, SEM REAPROVEITAMENTO. AF_09/2023 | M2 | 5.25 | 61.89 | 0.02163% | C
S | 01.05 | REMOÇÃO DE JANELAS, DE FORMA MANUAL, SEM REAPROVEITAMENTO. AF_09/2023 | M2 | 6.06 | 184.44 | 0.06447% | C
A | 02 | PAREDES |  |  | 66041.83 | 23.09%
A | 02.01 | DRYWALL |  |  | 59578.05 | 20.83%
S | 02.01.01 | PAREDE COM SISTEMA EM CHAPAS DE GESSO PARA DRYWALL, USO INTERNO, COM DUAS FACES DUPLAS E ESTRUTURA METÁLICA COM GUIAS SIMPLES PARA PAREDES COM ÁREA LÍQUIDA MAIOR OU IGUAL A 6 M2, COM VÃOS. AF_07/2023_PS | M2 | 215.6 | 47117.51 | 16.47% | A
S | 02.01.02 | PAINEL DE LA DE VIDRO SEM REVESTIMENTO PSI 40, E = 25 MM, DE 1200 X 600 MM | M2 | 215.6 | 12460.54 | 4.356% | A
A | 02.02 | ALVENARIA DE BLOCO CERAMICO |  |  | 6463.78 | 2.259%
S | 02.02.01 | ALVENARIA DE VEDAÇÃO DE BLOCOS CERÂMICOS FURADOS NA VERTICAL DE 14X19X39 CM (ESPESSURA 14 CM) E ARGAMASSA DE ASSENTAMENTO COM PREPARO EM BETONEIRA. AF_12/2021 | M2 | 56.07 | 6463.78 | 2.259% | A
A | 03 | INSTALAÇÃO HIDRAÚLICA |  |  | 1661.27 | 0.5807%
S | 03.01 | TUBO, PVC, SOLDÁVEL, DN 25MM, INSTALADO EM RAMAL OU SUB-RAMAL DE ÁGUA - FORNECIMENTO E INSTALAÇÃO. AF_06/2022 | M | 20 | 590.43 | 0.2064% | C
S | 03.02 | LUVA DE REDUÇÃO, PVC, SOLDÁVEL, DN 25MM X 20MM, INSTALADO EM RAMAL OU SUB-RAMAL DE ÁGUA - FORNECIMENTO E INSTALAÇÃO. AF_06/2022 | UN | 10 | 89.83 | 0.0314% | C
S | 03.03 | JOELHO 90 GRAUS, PVC, SOLDÁVEL, DN 25MM, INSTALADO EM RAMAL OU SUB-RAMAL DE ÁGUA - FORNECIMENTO E INSTALAÇÃO. AF_06/2022 | UN | 13 | 155.59 | 0.05439% | C
S | 03.04 | TÊ SOLDÁVEL E COM ROSCA NA BOLSA CENTRAL, PVC, SOLDÁVEL, DN 20MM X 1/2 , INSTALADO EM RAMAL DE DISTRIBUIÇÃO DE ÁGUA - FORNECIMENTO E INSTALAÇÃO. AF_06/2022 | UN | 1 | 14.59 | 0.0051% | C
S | 03.05 | TÊ DE REDUÇÃO, PVC, SOLDÁVEL, DN 50MM X 25MM, INSTALADO EM RAMAL DE DISTRIBUIÇÃO DE ÁGUA - FORNECIMENTO E INSTALAÇÃO. AF_06/2022 | UN | 3 | 93.51 | 0.03269% | C
S | 03.06 | REGISTRO DE GAVETA BRUTO, LATÃO, ROSCÁVEL, 3/4", COM ACABAMENTO E CANOPLA CROMADOS - FORNECIMENTO E INSTALAÇÃO. AF_08/2021 | UN | 6 | 717.32 | 0.2507% | C
A | 04 | INSTALAÇÃO HIDROSSANITÁRIA |  |  | 51390.72 | 17.96%
A | 04.01 | ACESSORIOS SANITARIOS |  |  | 13989.11 | 4.89%
S | 04.01.01 | VASO SANITÁRIO SIFONADO COM CAIXA ACOPLADA, LOUÇA BRANCA - PADRÃO ALTO - FORNECIMENTO E INSTALAÇÃO. AF_01/2020 | UN | 1 | 819.33 | 0.2864% | C
S | 04.01.02 | VASO SANITARIO SIFONADO CONVENCIONAL PARA PCD SEM FURO FRONTAL COM LOUÇA BRANCA SEM ASSENTO, INCLUSO CONJUNTO DE LIGAÇÃO PARA BACIA SANITÁRIA AJUSTÁVEL - FORNECIMENTO E INSTALAÇÃO. AF_01/2020 | UN | 2 | 1926.03 | 0.6733% | B
S | 04.01.03 | LAVATÓRIO LOUÇA BRANCA COM COLUNA, 45 X 55CM OU EQUIVALENTE, PADRÃO MÉDIO - FORNECIMENTO E INSTALAÇÃO. AF_01/2020 | UN | 3 | 1475.33 | 0.5157% | B
S | 04.01.04 | ENGATE FLEXÍVEL EM INOX, 1/2 X 40CM - FORNECIMENTO E INSTALAÇÃO. AF_01/2020 | UN | 3 | 168.64 | 0.05895% | C
S | 04.01.05 | TORNEIRA CROMADA DE MESA PARA LAVATORIO, TIPO MONOCOMANDO. AF_01/2020 | UN | 3 | 1570.19 | 0.5489% | B
S | 04.01.06 | SABONETEIRA PLASTICA TIPO DISPENSER PARA SABONETE LIQUIDO COM RESERVATORIO 800 A 1500 ML, INCLUSO FIXAÇÃO. AF_01/2020 | UN | 3 | 217.05 | 0.07587% | C
S | 04.01.07 | PUXADOR PARA PCD, FIXADO NA PORTA - FORNECIMENTO E INSTALAÇÃO. AF_01/2020 | UN | 2 | 912.23 | 0.3189% | C
S | 04.01.08 | PAPELEIRA DE PAREDE EM METAL CROMADO SEM TAMPA, INCLUSO FIXAÇÃO. AF_01/2020 | UN | 3 | 195.62 | 0.06838% | C
S | 04.01.09 | BARRA DE APOIO RETA, EM ACO INOX POLIDO, COMPRIMENTO 80 CM, FIXADA NA PAREDE - FORNECIMENTO E INSTALAÇÃO. AF_01/2020 | UN | 6 | 2984.4 | 1.043% | B
S | 04.01.10 | BARRA DE APOIO RETA, EM ACO INOX POLIDO, COMPRIMENTO 60CM, FIXADA NA PAREDE - FORNECIMENTO E INSTALAÇÃO. AF_01/2020 | UN | 2 | 912.23 | 0.3189% | B
S | 04.01.11 | BARRA DE APOIO LATERAL ARTICULADA, COM TRAVA, EM ACO INOX POLIDO, FIXADA NA PAREDE - FORNECIMENTO E INSTALAÇÃO. AF_01/2020 | UN | 2 | 1573.72 | 0.5501% | B
S | 04.01.12 | TORNEIRA CROMADA TUBO MÓVEL, DE MESA, 1/2" OU 3/4", PARA PIA DE COZINHA, PADRÃO ALTO - FORNECIMENTO E INSTALAÇÃO. AF_01/2020 | UN | 3 | 593.7 | 0.2075% | C
S | 04.01.13 | CHUVEIRO COMUM EM PLASTICO CROMADO, COM CANO, 4 TEMPERATURAS (110/220 V) | UN | 2 | 640.64 | 0.2239% | C
A | 04.02 | TUBOS E CONEXOES |  |  | 19574.99 | 6.843%
S | 04.02.01 | CAIXA SIFONADA, PVC, DN 100 X 100 X 50 MM, JUNTA ELÁSTICA, FORNECIDA E INSTALADA EM RAMAL DE DESCARGA OU EM RAMAL DE ESGOTO SANITÁRIO. AF_08/2022 | UN | 4 | 252.34 | 0.08821% | C
S | 04.02.02 | CAIXA DE GORDURA PEQUENA (CAPACIDADE: 19 L), CIRCULAR, EM PVC, DIÂMETRO INTERNO= 0,3 M. AF_12/2020 | UN | 1 | 509.95 | 0.1783% | C
S | 04.02.03 | CAIXA DE GORDURA SIMPLES (CAPACIDADE: 36 L), RETANGULAR, EM ALVENARIA COM BLOCOS DE CONCRETO, DIMENSÕES INTERNAS = 0,2X0,4 M, ALTURA INTERNA = 0,8 M. AF_12/2020 | UN | 1 | 362.44 | 0.1267% | C
S | 04.02.04 | CAIXA ENTERRADA HIDRÁULICA RETANGULAR, EM ALVENARIA COM BLOCOS DE CONCRETO, DIMENSÕES INTERNAS: 0,6X0,6X0,6 M PARA REDE DE ESGOTO. AF_12/2020 | UN | 3 | 1780.32 | 0.6223% | B
S | 04.02.05 | TUBO PVC, SERIE NORMAL, ESGOTO PREDIAL, DN 40 MM, FORNECIDO E INSTALADO EM RAMAL DE DESCARGA OU RAMAL DE ESGOTO SANITÁRIO. AF_08/2022 | M | 3.2 | 80.17 | 0.02802% | C
S | 04.02.06 | TUBO PVC, SERIE NORMAL, ESGOTO PREDIAL, DN 50 MM, FORNECIDO E INSTALADO EM RAMAL DE DESCARGA OU RAMAL DE ESGOTO SANITÁRIO. AF_08/2022 | M | 28.05 | 868.5 | 0.3036% | C
S | 04.02.07 | TUBO PVC, SERIE NORMAL, ESGOTO PREDIAL, DN 100 MM, FORNECIDO E INSTALADO EM RAMAL DE DESCARGA OU RAMAL DE ESGOTO SANITÁRIO. AF_08/2022 | M | 30.1 | 1298.42 | 0.4539% | B
S | 04.02.08 | TANQUE SÉPTICO RETANGULAR, EM ALVENARIA COM BLOCOS DE CONCRETO, DIMENSÕES INTERNAS: 1,2 X 2,4 X H=1,6 M, VOLUME ÚTIL: 3456 L (PARA 13 CONTRIBUINTES). AF_12/2020 | UN | 1 | 6347.75 | 2.219% | A
S | 04.02.09 | FILTRO ANAERÓBIO RETANGULAR, EM ALVENARIA COM BLOCOS DE CONCRETO, DIMENSÕES INTERNAS: 1,2 X 1,8 X H=1,67 M, VOLUME ÚTIL: 2592 L (PARA 13 CONTRIBUINTES). AF_12/2020 | UN | 1 | 6565.65 | 2.295% | A
S | 04.02.10 | LUVA SIMPLES, PVC, SERIE NORMAL, ESGOTO PREDIAL, DN 50 MM, JUNTA ELÁSTICA, FORNECIDO E INSTALADO EM RAMAL DE DESCARGA OU RAMAL DE ESGOTO SANITÁRIO. AF_08/2022 | UN | 13 | 140.7 | 0.04918% | C
S | 04.02.11 | LUVA DE CORRER, PVC, SERIE NORMAL, ESGOTO PREDIAL, DN 50 MM, JUNTA ELÁSTICA, FORNECIDO E INSTALADO EM RAMAL DE DESCARGA OU RAMAL DE ESGOTO SANITÁRIO. AF_08/2022 | UN | 12 | 271.18 | 0.09479% | C
S | 04.02.12 | JUNÇÃO SIMPLES, PVC, SERIE NORMAL, ESGOTO PREDIAL, DN 50 X 50 MM, JUNTA ELÁSTICA, FORNECIDO E INSTALADO EM PRUMADA DE ESGOTO SANITÁRIO OU VENTILAÇÃO. AF_08/2022 | UN | 1 | 21.35 | 0.007463% | C
S | 04.02.13 | JUNÇÃO DE REDUÇÃO INVERTIDA, PVC, SÉRIE NORMAL, ESGOTO PREDIAL, DN 100 X 50 MM, JUNTA ELÁSTICA, FORNECIDO E INSTALADO EM RAMAL DE DESCARGA OU RAMAL DE ESGOTO SANITÁRIO. AF_08/2022 | UN | 6 | 285.46 | 0.09979% | C
S | 04.02.14 | TE, PVC, SERIE NORMAL, ESGOTO PREDIAL, DN 40 X 40 MM, JUNTA SOLDÁVEL, FORNECIDO E INSTALADO EM RAMAL DE DESCARGA OU RAMAL DE ESGOTO SANITÁRIO. AF_08/2022 | UN | 1 | 17.78 | 0.006215% | C
S | 04.02.15 | TE, PVC, SERIE NORMAL, ESGOTO PREDIAL, DN 50 X 50 MM, JUNTA ELÁSTICA, FORNECIDO E INSTALADO EM RAMAL DE DESCARGA OU RAMAL DE ESGOTO SANITÁRIO. AF_08/2022 | UN | 1 | 27.76 | 0.009704% | C
S | 04.02.16 | TE, PVC, SERIE NORMAL, ESGOTO PREDIAL, DN 100 X 100 MM, JUNTA ELÁSTICA, FORNECIDO E INSTALADO EM RAMAL DE DESCARGA OU RAMAL DE ESGOTO SANITÁRIO. AF_08/2022 | UN | 1 | 48.92 | 0.0171% | C
S | 04.02.17 | JOELHO 45 GRAUS, PVC, SERIE NORMAL, ESGOTO PREDIAL, DN 40 MM, JUNTA SOLDÁVEL, FORNECIDO E INSTALADO EM RAMAL DE DESCARGA OU RAMAL DE ESGOTO SANITÁRIO. AF_08/2022 | UN | 1 | 12.62 | 0.004411% | C
S | 04.02.18 | JOELHO 45 GRAUS, PVC, SERIE NORMAL, ESGOTO PREDIAL, DN 50 MM, JUNTA ELÁSTICA, FORNECIDO E INSTALADO EM RAMAL DE DESCARGA OU RAMAL DE ESGOTO SANITÁRIO. AF_08/2022 | UN | 5 | 91.43 | 0.03196% | C
S | 04.02.19 | JOELHO 45 GRAUS, PVC, SERIE NORMAL, ESGOTO PREDIAL, DN 100 MM, JUNTA ELÁSTICA, FORNECIDO E INSTALADO EM RAMAL DE DESCARGA OU RAMAL DE ESGOTO SANITÁRIO. AF_08/2022 | UN | 2 | 64.96 | 0.02271% | C
S | 04.02.20 | JOELHO 90 GRAUS, PVC, SERIE NORMAL, ESGOTO PREDIAL, DN 40 MM, JUNTA SOLDÁVEL, FORNECIDO E INSTALADO EM RAMAL DE DESCARGA OU RAMAL DE ESGOTO SANITÁRIO. AF_08/2022 | UN | 6 | 74.43 | 0.02602% | C
S | 04.02.21 | JOELHO 90 GRAUS, PVC, SERIE NORMAL, ESGOTO PREDIAL, DN 50 MM, JUNTA ELÁSTICA, FORNECIDO E INSTALADO EM RAMAL DE DESCARGA OU RAMAL DE ESGOTO SANITÁRIO. AF_08/2022 | UN | 6 | 105.47 | 0.03687% | C
S | 04.02.22 | JOELHO 90 GRAUS, PVC, SERIE NORMAL, ESGOTO PREDIAL, DN 100 MM, JUNTA ELÁSTICA, FORNECIDO E INSTALADO EM RAMAL DE DESCARGA OU RAMAL DE ESGOTO SANITÁRIO. AF_08/2022 | UN | 3 | 95.05 | 0.03323% | C
S | 04.02.23 | CAIXA SIFONADA, PVC, DN 100 X 100 X 50 MM, JUNTA ELÁSTICA, FORNECIDA E INSTALADA EM RAMAL DE DESCARGA OU EM RAMAL DE ESGOTO SANITÁRIO. AF_08/2022 | UN | 4 | 252.34 | 0.08821% | C
A | 04.03 | SISTEMA DE TRATAMENTO DE ESGOTO |  |  | 17826.62 | 6.231%
S | 04.03.01 | TANQUE SÉPTICO CIRCULAR, EM CONCRETO PRÉ-MOLDADO, DIÂMETRO INTERNO = 1,40 M, ALTURA INTERNA = 2,50 M, VOLUME ÚTIL: 3463,6 L (PARA 13 CONTRIBUINTES). AF_12/2020_PA | UN | 1 | 3745.38 | 1.309% | A
S | 04.03.02 | FILTRO ANAERÓBIO CIRCULAR, EM CONCRETO PRÉ-MOLDADO, DIÂMETRO INTERNO = 1,88 M, ALTURA INTERNA = 1,50 M, VOLUME ÚTIL: 3331,1 L (PARA 19 CONTRIBUINTES). AF_12/2020_PA | UN | 1 | 5018.6 | 1.754% | A
S | 04.03.03 | SUMIDOURO CIRCULAR, EM CONCRETO PRÉ-MOLDADO, DIÂMETRO INTERNO = 2,38 M, ALTURA INTERNA = 2,50 M, ÁREA DE INFILTRAÇÃO: 21,3 M² (PARA 8 CONTRIBUINTES). AF_12/2020_PA | UN | 1 | 6181.82 | 2.161% | A
S | 04.03.04 | TAMPA CIRCULAR PARA ESGOTO E DRENAGEM, EM FERRO FUNDIDO, DIÂMETRO INTERNO = 0,6 M. AF_12/2020 | UN | 3 | 2880.82 | 1.007% | B
A | 05 | ESQUADRIAS |  |  | 31685.63 | 11.08%
S | 05.01 | KIT DE PORTA DE MADEIRA PARA PINTURA, SEMI-OCA (LEVE OU MÉDIA), PADRÃO MÉDIO, 80X210CM, ESPESSURA DE 3,5CM, ITENS INCLUSOS: DOBRADIÇAS, MONTAGEM E INSTALAÇÃO DO BATENTE, FECHADURA COM EXECUÇÃO DO FURO - FORNECIMENTO E INSTALAÇÃO. AF_12/2019 | UN | 9 | 12527.08 | 4.379% | A
S | 05.02 | KIT DE PORTA DE MADEIRA PARA PINTURA, SEMI-OCA (LEVE OU MÉDIA), PADRÃO MÉDIO, 90X210CM, ESPESSURA DE 3,5CM, ITENS INCLUSOS: DOBRADIÇAS, MONTAGEM E INSTALAÇÃO DO BATENTE, FECHADURA COM EXECUÇÃO DO FURO - FORNECIMENTO E INSTALAÇÃO. AF_12/2019 | UN | 4 | 5967.66 | 2.086% | A
S | 05.03 | KIT DE PORTA DE MADEIRA PARA PINTURA, SEMI-OCA (LEVE OU MÉDIA), PADRÃO MÉDIO, 80X210CM, ESPESSURA DE 3,5CM, ITENS INCLUSOS: DOBRADIÇAS, MONTAGEM E INSTALAÇÃO DO BATENTE, FECHADURA COM EXECUÇÃO DO FURO - FORNECIMENTO E INSTALAÇÃO. AF_12/2019 | UN | 3 | 4175.69 | 1.46% | A
S | 05.04 | JANELA DE ALUMÍNIO TIPO MAXIM-AR, COM VIDROS, BATENTE E FERRAGENS. EXCLUSIVE ALIZAR, ACABAMENTO E CONTRAMARCO. FORNECIMENTO E INSTALAÇÃO. AF_12/2019 | M2 | 1.44 | 1383.06 | 0.4835% | B
S | 05.05 | JANELA DE ALUMÍNIO DE CORRER COM 4 FOLHAS PARA VIDROS, COM VIDROS, BATENTE, ACABAMENTO COM ACETATO OU BRILHANTE E FERRAGENS. EXCLUSIVE ALIZAR E CONTRAMARCO. FORNECIMENTO E INSTALAÇÃO. AF_12/2019 | M2 | 7.92 | 4563.89 | 1.595% | A
S | 05.06 | PORTA DE CORRER DE ALUMÍNIO, COM DUAS FOLHAS PARA VIDRO, INCLUSO VIDRO LISO INCOLOR, FECHADURA E PUXADOR, SEM ALIZAR. AF_12/2019 | M2 | 3.36 | 3068.25 | 1.073% | B
A | 06 | REVESTIMENTOS E PISOS |  |  | 40785.91 | 14.26%
A | 06.01 | POLIMENTO DE PISO GRANILITE |  |  | 3614.31 | 1.263%
S | 06.01.01 | CERA LIQUIDA INCOLOR MULTIPISO | L | 2.9 | 86.92 | 0.03038% | C
S | 06.01.02 | SELADOR ACRILICO OPACO PREMIUM INTERIOR/EXTERIOR | L | 9.28 | 84.32 | 0.02947% | C
S | 06.01.03 | JUNTA PLASTICA DE DILATACAO PARA PISOS, COR CINZA, 17 X 3 MM (ALTURA X ESPESSURA) | M | 387.44 | 663.14 | 0.2318% | C
S | 06.01.04 | POLIDORA DE PISO (POLITRIZ), PESO DE 100KG, DIÂMETRO 450 MM, MOTOR ELÉTRICO, POTÊNCIA 4 HP - CHP DIURNO. AF_05/2023 | CHP | 20.94 | 70.87 | 0.02477% | C
S | 06.01.05 | POLIDORA DE PISO (POLITRIZ), PESO DE 100KG, DIÂMETRO 450 MM, MOTOR ELÉTRICO, POTÊNCIA 4 HP - CHI DIURNO. AF_05/2023 | CHI | 50.2 | 32.3 | 0.01129% | C
S | 06.01.06 | MARMORISTA/GRANITEIRO COM ENCARGOS COMPLEMENTARES | H | 60 | 1640.03 | 0.5733% | B
S | 06.01.07 | SERVENTE COM ENCARGOS COMPLEMENTARES | H | 40 | 1036.73 | 0.3624% | B
A | 06.02 | REVESTIMENTO CERAMICO |  |  | 29731.31 | 10.39%
S | 06.02.01 | REVESTIMENTO CERÂMICO PARA PISO COM PLACAS TIPO ESMALTADA EXTRA DE DIMENSÕES 45X45 CM APLICADA EM DIAGONAL EM AMBIENTES DE ÁREA MAIOR QUE 10 M². AF_02/2023_PE | M2 | 75.4 | 4453.78 | 1.557% | A
S | 06.02.02 | REVESTIMENTO CERÂMICO PARA PAREDES INTERNAS COM PLACAS TIPO ESMALTADA EXTRA DE DIMENSÕES 33X45 CM APLICADAS NA ALTURA INTEIRA DAS PAREDES. AF_02/2023_PE | M2 | 270.74 | 25277.53 | 8.836% | A
A | 06.03 | PISO EM CONCRETO |  |  | 7440.29 | 2.601%
S | 06.03.01 | EXECUÇÃO DE PASSEIO (CALÇADA) OU PISO DE CONCRETO COM CONCRETO MOLDADO IN LOCO, FEITO EM OBRA, ACABAMENTO CONVENCIONAL, ESPESSURA 8 CM, ARMADO. AF_08/2022 | M2 | 61.2 | 7440.29 | 2.601% | A
A | 07 | PINTURA INTERNA |  |  | 9685.88 | 3.386%
S | 07.01 | FUNDO SELADOR ACRÍLICO, APLICAÇÃO MANUAL EM PAREDE, UMA DEMÃO. AF_04/2023 | M2 | 431.2 | 1958.84 | 0.6847% | B
S | 07.02 | PINTURA LÁTEX ACRÍLICA PREMIUM, APLICAÇÃO MANUAL EM PAREDES, DUAS DEMÃOS. AF_04/2023 | M2 | 501.2 | 7727.04 | 2.701% | A
A | 08 | COBERTURA - FORRO DE PVC |  |  | 32616.73 | 11.4%
S | 08.01 | ACABAMENTOS PARA FORRO (RODA-FORRO EM PERFIL METÁLICO E PLÁSTICO). AF_08/2023 | M | 160.71 | 2485.94 | 0.869% | B
S | 08.02 | FORRO EM RÉGUAS DE PVC, LISO, PARA AMBIENTES COMERCIAIS, INCLUSIVE ESTRUTURA BIDIRECIONAL DE FIXAÇÃO. AF_08/2023_PS | M2 | 305.34 | 30130.79 | 10.53% | A
A | 09 | ACESSIBILIDADE |  |  | 106.32 | 0.03717%
S | 09.01 | PISO EM CONCRETO 20 MPA PREPARO MECÂNICO, ESPESSURA 7CM. AF_09/2020 | M2 | 0.96 | 106.32 | 0.03717% | C
A | 10 | SERVIÇOS FINAIS |  |  | 766.23 | 0.2678%
S | 10.01 | LIMPEZA DE PISO CERÂMICO OU PORCELANATO COM PANO ÚMIDO. AF_04/2019 | M2 | 305.34 | 766.23 | 0.2678% | C
A | 11 | INSTALAÇÕES ELETRICAS |  |  | 40946.29 | 14.31%
A | 11.01 | QUADROS E DISJUNTORES |  |  | 905.69 | 0.3166%
S | 11.01.01 | QUADRO DE DISTRIBUIÇÃO DE ENERGIA EM CHAPA DE AÇO GALVANIZADO, DE EMBUTIR, COM BARRAMENTO TRIFÁSICO, PARA 12 DISJUNTORES DIN 100A - FORNECIMENTO E INSTALAÇÃO. AF_10/2020 | UN | 1 | 459.08 | 0.1605% | C
S | 11.01.02 | QUADRO DE DISTRIBUIÇÃO DE ENERGIA EM PVC, DE EMBUTIR, SEM BARRAMENTO, PARA 6 DISJUNTORES - FORNECIMENTO E INSTALAÇÃO. AF_10/2020 | UN | 1 | 116.67 | 0.04078% | C
S | 11.01.03 | DISJUNTOR MONOPOLAR TIPO DIN, CORRENTE NOMINAL DE 10A - FORNECIMENTO E INSTALAÇÃO. AF_10/2020 | UN | 4 | 57.45 | 0.02008% | C
S | 11.01.04 | DISJUNTOR MONOPOLAR TIPO DIN, CORRENTE NOMINAL DE 16A - FORNECIMENTO E INSTALAÇÃO. AF_10/2020 | UN | 5 | 76.18 | 0.02663% | C
S | 11.01.05 | DISJUNTOR MONOPOLAR TIPO DIN, CORRENTE NOMINAL DE 25A - FORNECIMENTO E INSTALAÇÃO. AF_10/2020 | UN | 4 | 67.79 | 0.0237% | C
S | 11.01.06 | DISJUNTOR MONOPOLAR TIPO DIN, CORRENTE NOMINAL DE 32A - FORNECIMENTO E INSTALAÇÃO. AF_10/2020 | UN | 1 | 19.02 | 0.006649% | C
S | 11.01.07 | DISJUNTOR TRIPOLAR TIPO DIN, CORRENTE NOMINAL DE 40A - FORNECIMENTO E INSTALAÇÃO. AF_10/2020 | UN | 1 | 109.5 | 0.03828% | C
A | 11.02 | FIOS E CABOS |  |  | 21281.92 | 7.439%
S | 11.02.01 | CABO DE COBRE FLEXÍVEL ISOLADO, 1,5 MM², ANTI-CHAMA 450/750 V, PARA CIRCUITOS TERMINAIS - FORNECIMENTO E INSTALAÇÃO. AF_03/2023 | M | 500 | 1943.22 | 0.6793% | B
S | 11.02.02 | CABO DE COBRE FLEXÍVEL ISOLADO, 2,5 MM², ANTI-CHAMA 450/750 V, PARA CIRCUITOS TERMINAIS - FORNECIMENTO E INSTALAÇÃO. AF_03/2023 | M | 770 | 4340.2 | 1.517% | A
S | 11.02.03 | CABO DE COBRE FLEXÍVEL ISOLADO, 4 MM², ANTI-CHAMA 450/750 V, PARA CIRCUITOS TERMINAIS - FORNECIMENTO E INSTALAÇÃO. AF_03/2023 | M | 230 | 1997.91 | 0.6984% | B
S | 11.02.04 | CABO DE COBRE FLEXÍVEL ISOLADO, 6 MM², ANTI-CHAMA 450/750 V, PARA CIRCUITOS TERMINAIS - FORNECIMENTO E INSTALAÇÃO. AF_03/2023 | M | 850 | 10293.27 | 3.598% | A
S | 11.02.05 | CABO DE COBRE FLEXÍVEL ISOLADO, 10 MM², ANTI-CHAMA 450/750 V, PARA CIRCUITOS TERMINAIS - FORNECIMENTO E INSTALAÇÃO. AF_03/2023 | M | 125 | 2707.32 | 0.9464% | B
A | 11.03 | ELETRODUTOS |  |  | 13040.93 | 4.559%
S | 11.03.01 | ELETRODUTO FLEXÍVEL CORRUGADO, PVC, DN 25 MM (3/4"), PARA CIRCUITOS TERMINAIS, INSTALADO EM FORRO - FORNECIMENTO E INSTALAÇÃO. AF_03/2023_PA | M | 600 | 12555 | 4.389% | A
S | 11.03.02 | ELETRODUTO FLEXÍVEL CORRUGADO, PVC, DN 32 MM (1"), PARA CIRCUITOS TERMINAIS, INSTALADO EM FORRO - FORNECIMENTO E INSTALAÇÃO. AF_03/2023_PA | M | 20 | 485.93 | 0.1699% | C
A | 11.04 | INTERRUPTORES |  |  | 3637.38 | 1.271%
S | 11.04.01 | INTERRUPTOR SIMPLES (1 MÓDULO), 10A/250V, SEM SUPORTE E SEM PLACA - FORNECIMENTO E INSTALAÇÃO. AF_03/2023 | UN | 19 | 497.09 | 0.1738% | C
S | 11.04.02 | TOMADA BAIXA DE EMBUTIR (1 MÓDULO), 2P+T 10 A, INCLUINDO SUPORTE E PLACA - FORNECIMENTO E INSTALAÇÃO. AF_03/2023 | UN | 63 | 2746.81 | 0.9602% | B
S | 11.04.03 | TOMADA ALTA DE EMBUTIR (1 MÓDULO), 2P+T 20 A, INCLUINDO SUPORTE E PLACA - FORNECIMENTO E INSTALAÇÃO. AF_03/2023 | UN | 6 | 393.48 | 0.1375% | C
A | 11.05 | CAIXA DE PASSAGEM |  |  | 453.21 | 0.1584%
S | 11.05.01 | CAIXA DE PASSAGEM / DERIVACAO / LUZ, OCTOGONAL 4 X4, EM ACO ESMALTADA, COM FUNDO MOVEL SIMPLES (FMS) | UN | 117 | 453.21 | 0.1584% | C
A | 11.06 | LUMINARIAS |  |  | 1627.16 | 0.5688%
S | 11.06.01 | LUMINÁRIA TIPO PLAFON CIRCULAR, DE SOBREPOR, COM LED DE 12/13 W - FORNECIMENTO E INSTALAÇÃO. AF_03/2022 | UN | 40 | 1627.16 | 0.5688% | B
A | 12 | ACOMPANHAMENTO DE OBRA - ASBUILT |  |  | 5276.8 | 1.845%
S | 12.01 | ENGENHEIRO CIVIL DE OBRA JUNIOR COM ENCARGOS COMPLEMENTARES | H | 40 | 5276.8 | 1.845% | A
T |  | CUSTO TOTAL DA OBRA: |  |  | 286073.22 | 100%
EDUARDO URIAS DE ABREU
CREA 168.705-4

## ABC
#REF!
LISTA DE ITENS - CURVA ABC
#REF!
#REF!
#REF!
#REF!
#REF!
#REF!
FONTE | CÓDIGO | DESCRIÇÃO | UNIDADE | VALOR UNITÁRIO | QUANTIDADE | VALOR TOTAL | % SIMPLES | % ACUMULADO | ABC
[5 empty] | sum | sum |  | 0% | A
SINAPI | 96367 | PAREDE COM SISTEMA EM CHAPAS DE GESSO PARA DRYWALL, USO INTERNO, COM DUAS FACES DUPLAS E ESTRUTURA METÁLICA COM GUIAS SIMPLES PARA PAREDES COM ÁREA LÍQUIDA MAIOR OU IGUAL A 6 M2, COM VÃOS. AF_07/2023_PS | M2 | 169.82 | 215.6 | 47117.51 | 16.47% | 16.47% | A
SINAPI | 96486 | FORRO EM RÉGUAS DE PVC, LISO, PARA AMBIENTES COMERCIAIS, INCLUSIVE ESTRUTURA BIDIRECIONAL DE FIXAÇÃO. AF_08/2023_PS | M2 | 76.68 | 305.34 | 30130.79 | 10.53% | 27% | A
SINAPI | 87273 | REVESTIMENTO CERÂMICO PARA PAREDES INTERNAS COM PLACAS TIPO ESMALTADA EXTRA DE DIMENSÕES 33X45 CM APLICADAS NA ALTURA INTEIRA DAS PAREDES. AF_02/2023_PE | M2 | 72.55 | 270.74 | 25277.53 | 8.836% | 35.84% | A
SINAPI | 90843 | KIT DE PORTA DE MADEIRA PARA PINTURA, SEMI-OCA (LEVE OU MÉDIA), PADRÃO MÉDIO, 80X210CM, ESPESSURA DE 3,5CM, ITENS INCLUSOS: DOBRADIÇAS, MONTAGEM E INSTALAÇÃO DO BATENTE, FECHADURA COM EXECUÇÃO DO FURO - FORNECIMENTO E INSTALAÇÃO. AF_12/2019 | UN | 1081.59 | 12 | 16702.77 | 5.839% | 41.68% | A
SINAPI | 91834 | ELETRODUTO FLEXÍVEL CORRUGADO, PVC, DN 25 MM (3/4"), PARA CIRCUITOS TERMINAIS, INSTALADO EM FORRO - FORNECIMENTO E INSTALAÇÃO. AF_03/2023_PA | M | 16.26 | 600 | 12555 | 4.389% | 46.07% | A
SINAPI | 39744 | PAINEL DE LA DE VIDRO SEM REVESTIMENTO PSI 40, E = 25 MM, DE 1200 X 600 MM | M2 | 44.91 | 215.6 | 12460.54 | 4.356% | 50.42% | A
SINAPI | 91930 | CABO DE COBRE FLEXÍVEL ISOLADO, 6 MM², ANTI-CHAMA 450/750 V, PARA CIRCUITOS TERMINAIS - FORNECIMENTO E INSTALAÇÃO. AF_03/2023 | M | 9.41 | 850 | 10293.27 | 3.598% | 54.02% | A
SINAPI | 88489 | PINTURA LÁTEX ACRÍLICA PREMIUM, APLICAÇÃO MANUAL EM PAREDES, DUAS DEMÃOS. AF_04/2023 | M2 | 11.98 | 501.2 | 7727.04 | 2.701% | 56.72% | A
SINAPI | 94994 | EXECUÇÃO DE PASSEIO (CALÇADA) OU PISO DE CONCRETO COM CONCRETO MOLDADO IN LOCO, FEITO EM OBRA, ACABAMENTO CONVENCIONAL, ESPESSURA 8 CM, ARMADO. AF_08/2022 | M2 | 94.47 | 61.2 | 7440.29 | 2.601% | 59.32% | A
SINAPI | 98089 | FILTRO ANAERÓBIO RETANGULAR, EM ALVENARIA COM BLOCOS DE CONCRETO, DIMENSÕES INTERNAS: 1,2 X 1,8 X H=1,67 M, VOLUME ÚTIL: 2592 L (PARA 13 CONTRIBUINTES). AF_12/2020 | UN | 5101.91 | 1 | 6565.65 | 2.295% | 61.62% | A
SINAPI | 103324 | ALVENARIA DE VEDAÇÃO DE BLOCOS CERÂMICOS FURADOS NA VERTICAL DE 14X19X39 CM (ESPESSURA 14 CM) E ARGAMASSA DE ASSENTAMENTO COM PREPARO EM BETONEIRA. AF_12/2021 | M2 | 89.58 | 56.07 | 6463.78 | 2.259% | 63.88% | A
SINAPI | 98083 | TANQUE SÉPTICO RETANGULAR, EM ALVENARIA COM BLOCOS DE CONCRETO, DIMENSÕES INTERNAS: 1,2 X 2,4 X H=1,6 M, VOLUME ÚTIL: 3456 L (PARA 13 CONTRIBUINTES). AF_12/2020 | UN | 4932.59 | 1 | 6347.75 | 2.219% | 66.1% | A
SINAPI | 98063 | SUMIDOURO CIRCULAR, EM CONCRETO PRÉ-MOLDADO, DIÂMETRO INTERNO = 2,38 M, ALTURA INTERNA = 2,50 M, ÁREA DE INFILTRAÇÃO: 21,3 M² (PARA 8 CONTRIBUINTES). AF_12/2020_PA | UN | 4803.65 | 1 | 6181.82 | 2.161% | 68.26% | A
SINAPI | 90844 | KIT DE PORTA DE MADEIRA PARA PINTURA, SEMI-OCA (LEVE OU MÉDIA), PADRÃO MÉDIO, 90X210CM, ESPESSURA DE 3,5CM, ITENS INCLUSOS: DOBRADIÇAS, MONTAGEM E INSTALAÇÃO DO BATENTE, FECHADURA COM EXECUÇÃO DO FURO - FORNECIMENTO E INSTALAÇÃO. AF_12/2019 | UN | 1159.31 | 4 | 5967.66 | 2.086% | 70.34% | A
SINAPI | 90777 | ENGENHEIRO CIVIL DE OBRA JUNIOR COM ENCARGOS COMPLEMENTARES | H | 102.51 | 40 | 5276.8 | 1.845% | 72.19% | A
SINAPI | 98059 | FILTRO ANAERÓBIO CIRCULAR, EM CONCRETO PRÉ-MOLDADO, DIÂMETRO INTERNO = 1,88 M, ALTURA INTERNA = 1,50 M, VOLUME ÚTIL: 3331,1 L (PARA 19 CONTRIBUINTES). AF_12/2020_PA | UN | 3899.76 | 1 | 5018.6 | 1.754% | 73.94% | A
SINAPI | 94573 | JANELA DE ALUMÍNIO DE CORRER COM 4 FOLHAS PARA VIDROS, COM VIDROS, BATENTE, ACABAMENTO COM ACETATO OU BRILHANTE E FERRAGENS. EXCLUSIVE ALIZAR E CONTRAMARCO. FORNECIMENTO E INSTALAÇÃO. AF_12/2019 | M2 | 447.78 | 7.92 | 4563.89 | 1.595% | 75.54% | A
SINAPI | 104607 | REVESTIMENTO CERÂMICO PARA PISO COM PLACAS TIPO ESMALTADA EXTRA DE DIMENSÕES 45X45 CM APLICADA EM DIAGONAL EM AMBIENTES DE ÁREA MAIOR QUE 10 M². AF_02/2023_PE | M2 | 45.9 | 75.4 | 4453.78 | 1.557% | 77.09% | A
SINAPI | 91926 | CABO DE COBRE FLEXÍVEL ISOLADO, 2,5 MM², ANTI-CHAMA 450/750 V, PARA CIRCUITOS TERMINAIS - FORNECIMENTO E INSTALAÇÃO. AF_03/2023 | M | 4.38 | 770 | 4340.2 | 1.517% | 78.61% | A
SINAPI | 98053 | TANQUE SÉPTICO CIRCULAR, EM CONCRETO PRÉ-MOLDADO, DIÂMETRO INTERNO = 1,40 M, ALTURA INTERNA = 2,50 M, VOLUME ÚTIL: 3463,6 L (PARA 13 CONTRIBUINTES). AF_12/2020_PA | UN | 2910.39 | 1 | 3745.38 | 1.309% | 79.92% | A
SINAPI | 100702 | PORTA DE CORRER DE ALUMÍNIO, COM DUAS FOLHAS PARA VIDRO, INCLUSO VIDRO LISO INCOLOR, FECHADURA E PUXADOR, SEM ALIZAR. AF_12/2019 | M2 | 709.59 | 3.36 | 3068.25 | 1.073% | 80.99% | B
SINAPI | 100868 | BARRA DE APOIO RETA, EM ACO INOX POLIDO, COMPRIMENTO 80 CM, FIXADA NA PAREDE - FORNECIMENTO E INSTALAÇÃO. AF_01/2020 | UN | 386.51 | 6 | 2984.4 | 1.043% | 82.04% | B
SINAPI | 98114 | TAMPA CIRCULAR PARA ESGOTO E DRENAGEM, EM FERRO FUNDIDO, DIÂMETRO INTERNO = 0,6 M. AF_12/2020 | UN | 746.19 | 3 | 2880.82 | 1.007% | 83.04% | B
SINAPI | 92000 | TOMADA BAIXA DE EMBUTIR (1 MÓDULO), 2P+T 10 A, INCLUINDO SUPORTE E PLACA - FORNECIMENTO E INSTALAÇÃO. AF_03/2023 | UN | 33.88 | 63 | 2746.81 | 0.9602% | 84% | B
SINAPI | 91932 | CABO DE COBRE FLEXÍVEL ISOLADO, 10 MM², ANTI-CHAMA 450/750 V, PARA CIRCUITOS TERMINAIS - FORNECIMENTO E INSTALAÇÃO. AF_03/2023 | M | 16.83 | 125 | 2707.32 | 0.9464% | 84.95% | B
SINAPI | 96121 | ACABAMENTOS PARA FORRO (RODA-FORRO EM PERFIL METÁLICO E PLÁSTICO). AF_08/2023 | M | 12.02 | 160.71 | 2485.94 | 0.869% | 85.82% | B
SINAPI | 97633 | DEMOLIÇÃO DE REVESTIMENTO CERÂMICO, DE FORMA MANUAL, SEM REAPROVEITAMENTO. AF_09/2023 | M2 | 21.83 | 75.4 | 2118.21 | 0.7404% | 86.56% | B
SINAPI | 91928 | CABO DE COBRE FLEXÍVEL ISOLADO, 4 MM², ANTI-CHAMA 450/750 V, PARA CIRCUITOS TERMINAIS - FORNECIMENTO E INSTALAÇÃO. AF_03/2023 | M | 6.75 | 230 | 1997.91 | 0.6984% | 87.26% | B
SINAPI | 88485 | FUNDO SELADOR ACRÍLICO, APLICAÇÃO MANUAL EM PAREDE, UMA DEMÃO. AF_04/2023 | M2 | 3.53 | 431.2 | 1958.84 | 0.6847% | 87.94% | B
SINAPI | 91924 | CABO DE COBRE FLEXÍVEL ISOLADO, 1,5 MM², ANTI-CHAMA 450/750 V, PARA CIRCUITOS TERMINAIS - FORNECIMENTO E INSTALAÇÃO. AF_03/2023 | M | 3.02 | 500 | 1943.22 | 0.6793% | 88.62% | B
SINAPI | 95472 | VASO SANITARIO SIFONADO CONVENCIONAL PARA PCD SEM FURO FRONTAL COM LOUÇA BRANCA SEM ASSENTO, INCLUSO CONJUNTO DE LIGAÇÃO PARA BACIA SANITÁRIA AJUSTÁVEL - FORNECIMENTO E INSTALAÇÃO. AF_01/2020 | UN | 748.32 | 2 | 1926.03 | 0.6733% | 89.29% | B
SINAPI | 97906 | CAIXA ENTERRADA HIDRÁULICA RETANGULAR, EM ALVENARIA COM BLOCOS DE CONCRETO, DIMENSÕES INTERNAS: 0,6X0,6X0,6 M PARA REDE DE ESGOTO. AF_12/2020 | UN | 461.14 | 3 | 1780.32 | 0.6223% | 89.92% | B
SINAPI | 88274 | MARMORISTA/GRANITEIRO COM ENCARGOS COMPLEMENTARES | H | 21.24 | 60 | 1640.03 | 0.5733% | 90.49% | B
SINAPI | 103782 | LUMINÁRIA TIPO PLAFON CIRCULAR, DE SOBREPOR, COM LED DE 12/13 W - FORNECIMENTO E INSTALAÇÃO. AF_03/2022 | UN | 31.61 | 40 | 1627.16 | 0.5688% | 91.06% | B
SINAPI | 100865 | BARRA DE APOIO LATERAL ARTICULADA, COM TRAVA, EM ACO INOX POLIDO, FIXADA NA PAREDE - FORNECIMENTO E INSTALAÇÃO. AF_01/2020 | UN | 611.44 | 2 | 1573.72 | 0.5501% | 91.61% | B
SINAPI | 100853 | TORNEIRA CROMADA DE MESA PARA LAVATORIO, TIPO MONOCOMANDO. AF_01/2020 | UN | 406.71 | 3 | 1570.19 | 0.5489% | 92.16% | B
SINAPI | 86903 | LAVATÓRIO LOUÇA BRANCA COM COLUNA, 45 X 55CM OU EQUIVALENTE, PADRÃO MÉDIO - FORNECIMENTO E INSTALAÇÃO. AF_01/2020 | UN | 382.14 | 3 | 1475.33 | 0.5157% | 92.67% | B
SINAPI | 94569 | JANELA DE ALUMÍNIO TIPO MAXIM-AR, COM VIDROS, BATENTE E FERRAGENS. EXCLUSIVE ALIZAR, ACABAMENTO E CONTRAMARCO. FORNECIMENTO E INSTALAÇÃO. AF_12/2019 | M2 | 746.33 | 1.44 | 1383.06 | 0.4835% | 93.16% | B
SINAPI | 89714 | TUBO PVC, SERIE NORMAL, ESGOTO PREDIAL, DN 100 MM, FORNECIDO E INSTALADO EM RAMAL DE DESCARGA OU RAMAL DE ESGOTO SANITÁRIO. AF_08/2022 | M | 33.52 | 30.1 | 1298.42 | 0.4539% | 93.61% | B
SINAPI | 103689 | FORNECIMENTO E INSTALAÇÃO DE PLACA DE OBRA COM CHAPA GALVANIZADA E ESTRUTURA DE MADEIRA. AF_03/2022_PS | M2 | 310.18 | 2.88 | 1149.61 | 0.4019% | 94.01% | B
SINAPI | 88316 | SERVENTE COM ENCARGOS COMPLEMENTARES | H | 20.14 | 40 | 1036.73 | 0.3624% | 94.38% | B
SINAPI | 100866 | BARRA DE APOIO RETA, EM ACO INOX POLIDO, COMPRIMENTO 60CM, FIXADA NA PAREDE - FORNECIMENTO E INSTALAÇÃO. AF_01/2020 | UN | 354.43 | 2 | 912.23 | 0.3189% | 94.69% | B
SINAPI | 100874 | PUXADOR PARA PCD, FIXADO NA PORTA - FORNECIMENTO E INSTALAÇÃO. AF_01/2020 | UN | 354.43 | 2 | 912.23 | 0.3189% | 95.01% | C
SINAPI | 97624 | DEMOLIÇÃO DE ALVENARIA DE TIJOLO MACIÇO, DE FORMA MANUAL, SEM REAPROVEITAMENTO. AF_09/2023 | M3 | 101.34 | 6.72 | 876.38 | 0.3063% | 95.32% | C
SINAPI | 89712 | TUBO PVC, SERIE NORMAL, ESGOTO PREDIAL, DN 50 MM, FORNECIDO E INSTALADO EM RAMAL DE DESCARGA OU RAMAL DE ESGOTO SANITÁRIO. AF_08/2022 | M | 24.06 | 28.05 | 868.5 | 0.3036% | 95.62% | C
SINAPI | 100878 | VASO SANITÁRIO SIFONADO COM CAIXA ACOPLADA, LOUÇA BRANCA - PADRÃO ALTO - FORNECIMENTO E INSTALAÇÃO. AF_01/2020 | UN | 636.67 | 1 | 819.33 | 0.2864% | 95.91% | C
SINAPI | 99803 | LIMPEZA DE PISO CERÂMICO OU PORCELANATO COM PANO ÚMIDO. AF_04/2019 | M2 | 1.95 | 305.34 | 766.23 | 0.2678% | 96.18% | C
SINAPI | 97640 | REMOÇÃO DE FORROS DE DRYWALL, PVC E FIBROMINERAL, DE FORMA MANUAL, SEM REAPROVEITAMENTO. AF_09/2023 | M2 | 1.83 | 305.34 | 719.08 | 0.2514% | 96.43% | C
SINAPI | 89987 | REGISTRO DE GAVETA BRUTO, LATÃO, ROSCÁVEL, 3/4", COM ACABAMENTO E CANOPLA CROMADOS - FORNECIMENTO E INSTALAÇÃO. AF_08/2021 | UN | 92.9 | 6 | 717.32 | 0.2507% | 96.68% | C
SINAPI | 3671 | JUNTA PLASTICA DE DILATACAO PARA PISOS, COR CINZA, 17 X 3 MM (ALTURA X ESPESSURA) | M | 1.33 | 387.44 | 663.14 | 0.2318% | 96.91% | C
SINAPI | 1367 | CHUVEIRO COMUM EM PLASTICO CROMADO, COM CANO, 4 TEMPERATURAS (110/220 V) | UN | 248.91 | 2 | 640.64 | 0.2239% | 97.14% | C
SINAPI | 86909 | TORNEIRA CROMADA TUBO MÓVEL, DE MESA, 1/2" OU 3/4", PARA PIA DE COZINHA, PADRÃO ALTO - FORNECIMENTO E INSTALAÇÃO. AF_01/2020 | UN | 153.78 | 3 | 593.7 | 0.2075% | 97.34% | C
SINAPI | 89356 | TUBO, PVC, SOLDÁVEL, DN 25MM, INSTALADO EM RAMAL OU SUB-RAMAL DE ÁGUA - FORNECIMENTO E INSTALAÇÃO. AF_06/2022 | M | 22.94 | 20 | 590.43 | 0.2064% | 97.55% | C
SINAPI | 98110 | CAIXA DE GORDURA PEQUENA (CAPACIDADE: 19 L), CIRCULAR, EM PVC, DIÂMETRO INTERNO= 0,3 M. AF_12/2020 | UN | 396.26 | 1 | 509.95 | 0.1783% | 97.73% | C
SINAPI | 89707 | CAIXA SIFONADA, PVC, DN 100 X 100 X 50 MM, JUNTA ELÁSTICA, FORNECIDA E INSTALADA EM RAMAL DE DESCARGA OU EM RAMAL DE ESGOTO SANITÁRIO. AF_08/2022 | UN | 49.02 | 8 | 504.68 | 0.1764% | 97.9% | C
SINAPI | 91952 | INTERRUPTOR SIMPLES (1 MÓDULO), 10A/250V, SEM SUPORTE E SEM PLACA - FORNECIMENTO E INSTALAÇÃO. AF_03/2023 | UN | 20.33 | 19 | 497.09 | 0.1738% | 98.08% | C
SINAPI | 91836 | ELETRODUTO FLEXÍVEL CORRUGADO, PVC, DN 32 MM (1"), PARA CIRCUITOS TERMINAIS, INSTALADO EM FORRO - FORNECIMENTO E INSTALAÇÃO. AF_03/2023_PA | M | 18.88 | 20 | 485.93 | 0.1699% | 98.25% | C
SINAPI | 101875 | QUADRO DE DISTRIBUIÇÃO DE ENERGIA EM CHAPA DE AÇO GALVANIZADO, DE EMBUTIR, COM BARRAMENTO TRIFÁSICO, PARA 12 DISJUNTORES DIN 100A - FORNECIMENTO E INSTALAÇÃO. AF_10/2020 | UN | 356.73 | 1 | 459.08 | 0.1605% | 98.41% | C
SINAPI | 10569 | CAIXA DE PASSAGEM / DERIVACAO / LUZ, OCTOGONAL 4 X4, EM ACO ESMALTADA, COM FUNDO MOVEL SIMPLES (FMS) | UN | 3.01 | 117 | 453.21 | 0.1584% | 98.57% | C
SINAPI | 91993 | TOMADA ALTA DE EMBUTIR (1 MÓDULO), 2P+T 20 A, INCLUINDO SUPORTE E PLACA - FORNECIMENTO E INSTALAÇÃO. AF_03/2023 | UN | 50.96 | 6 | 393.48 | 0.1375% | 98.7% | C
SINAPI | 98107 | CAIXA DE GORDURA SIMPLES (CAPACIDADE: 36 L), RETANGULAR, EM ALVENARIA COM BLOCOS DE CONCRETO, DIMENSÕES INTERNAS = 0,2X0,4 M, ALTURA INTERNA = 0,8 M. AF_12/2020 | UN | 281.64 | 1 | 362.44 | 0.1267% | 98.83% | C
SINAPI | 104345 | JUNÇÃO DE REDUÇÃO INVERTIDA, PVC, SÉRIE NORMAL, ESGOTO PREDIAL, DN 100 X 50 MM, JUNTA ELÁSTICA, FORNECIDO E INSTALADO EM RAMAL DE DESCARGA OU RAMAL DE ESGOTO SANITÁRIO. AF_08/2022 | UN | 36.97 | 6 | 285.46 | 0.09979% | 98.93% | C
SINAPI | 89754 | LUVA DE CORRER, PVC, SERIE NORMAL, ESGOTO PREDIAL, DN 50 MM, JUNTA ELÁSTICA, FORNECIDO E INSTALADO EM RAMAL DE DESCARGA OU RAMAL DE ESGOTO SANITÁRIO. AF_08/2022 | UN | 17.56 | 12 | 271.18 | 0.09479% | 99.03% | C
SINAPI | 95547 | SABONETEIRA PLASTICA TIPO DISPENSER PARA SABONETE LIQUIDO COM RESERVATORIO 800 A 1500 ML, INCLUSO FIXAÇÃO. AF_01/2020 | UN | 56.22 | 3 | 217.05 | 0.07587% | 99.1% | C
SINAPI | 95544 | PAPELEIRA DE PAREDE EM METAL CROMADO SEM TAMPA, INCLUSO FIXAÇÃO. AF_01/2020 | UN | 50.67 | 3 | 195.62 | 0.06838% | 99.17% | C
SINAPI | 97645 | REMOÇÃO DE JANELAS, DE FORMA MANUAL, SEM REAPROVEITAMENTO. AF_09/2023 | M2 | 23.65 | 6.06 | 184.44 | 0.06447% | 99.23% | C
SINAPI | 86887 | ENGATE FLEXÍVEL EM INOX, 1/2 X 40CM - FORNECIMENTO E INSTALAÇÃO. AF_01/2020 | UN | 43.68 | 3 | 168.64 | 0.05895% | 99.29% | C
SINAPI | 89362 | JOELHO 90 GRAUS, PVC, SOLDÁVEL, DN 25MM, INSTALADO EM RAMAL OU SUB-RAMAL DE ÁGUA - FORNECIMENTO E INSTALAÇÃO. AF_06/2022 | UN | 9.3 | 13 | 155.59 | 0.05439% | 99.35% | C
SINAPI | 89753 | LUVA SIMPLES, PVC, SERIE NORMAL, ESGOTO PREDIAL, DN 50 MM, JUNTA ELÁSTICA, FORNECIDO E INSTALADO EM RAMAL DE DESCARGA OU RAMAL DE ESGOTO SANITÁRIO. AF_08/2022 | UN | 8.41 | 13 | 140.7 | 0.04918% | 99.4% | C
SINAPI | 101876 | QUADRO DE DISTRIBUIÇÃO DE ENERGIA EM PVC, DE EMBUTIR, SEM BARRAMENTO, PARA 6 DISJUNTORES - FORNECIMENTO E INSTALAÇÃO. AF_10/2020 | UN | 90.66 | 1 | 116.67 | 0.04078% | 99.44% | C
SINAPI | 93672 | DISJUNTOR TRIPOLAR TIPO DIN, CORRENTE NOMINAL DE 40A - FORNECIMENTO E INSTALAÇÃO. AF_10/2020 | UN | 85.09 | 1 | 109.5 | 0.03828% | 99.48% | C
SINAPI | 101747 | PISO EM CONCRETO 20 MPA PREPARO MECÂNICO, ESPESSURA 7CM. AF_09/2020 | M2 | 86.06 | 0.96 | 106.32 | 0.03717% | 99.51% | C
SINAPI | 89731 | JOELHO 90 GRAUS, PVC, SERIE NORMAL, ESGOTO PREDIAL, DN 50 MM, JUNTA ELÁSTICA, FORNECIDO E INSTALADO EM RAMAL DE DESCARGA OU RAMAL DE ESGOTO SANITÁRIO. AF_08/2022 | UN | 13.66 | 6 | 105.47 | 0.03687% | 99.55% | C
SINAPI | 89744 | JOELHO 90 GRAUS, PVC, SERIE NORMAL, ESGOTO PREDIAL, DN 100 MM, JUNTA ELÁSTICA, FORNECIDO E INSTALADO EM RAMAL DE DESCARGA OU RAMAL DE ESGOTO SANITÁRIO. AF_08/2022 | UN | 24.62 | 3 | 95.05 | 0.03323% | 99.58% | C
SINAPI | 104006 | TÊ DE REDUÇÃO, PVC, SOLDÁVEL, DN 50MM X 25MM, INSTALADO EM RAMAL DE DISTRIBUIÇÃO DE ÁGUA - FORNECIMENTO E INSTALAÇÃO. AF_06/2022 | UN | 24.22 | 3 | 93.51 | 0.03269% | 99.62% | C
SINAPI | 89732 | JOELHO 45 GRAUS, PVC, SERIE NORMAL, ESGOTO PREDIAL, DN 50 MM, JUNTA ELÁSTICA, FORNECIDO E INSTALADO EM RAMAL DE DESCARGA OU RAMAL DE ESGOTO SANITÁRIO. AF_08/2022 | UN | 14.21 | 5 | 91.43 | 0.03196% | 99.65% | C
SINAPI | 89373 | LUVA DE REDUÇÃO, PVC, SOLDÁVEL, DN 25MM X 20MM, INSTALADO EM RAMAL OU SUB-RAMAL DE ÁGUA - FORNECIMENTO E INSTALAÇÃO. AF_06/2022 | UN | 6.98 | 10 | 89.83 | 0.0314% | 99.68% | C
SINAPI | 41967 | CERA LIQUIDA INCOLOR MULTIPISO | L | 23.29 | 2.9 | 86.92 | 0.03038% | 99.71% | C
SINAPI | 6085 | SELADOR ACRILICO OPACO PREMIUM INTERIOR/EXTERIOR | L | 7.06 | 9.28 | 84.32 | 0.02947% | 99.74% | C
SINAPI | 89711 | TUBO PVC, SERIE NORMAL, ESGOTO PREDIAL, DN 40 MM, FORNECIDO E INSTALADO EM RAMAL DE DESCARGA OU RAMAL DE ESGOTO SANITÁRIO. AF_08/2022 | M | 19.47 | 3.2 | 80.17 | 0.02802% | 99.77% | C
SINAPI | 93654 | DISJUNTOR MONOPOLAR TIPO DIN, CORRENTE NOMINAL DE 16A - FORNECIMENTO E INSTALAÇÃO. AF_10/2020 | UN | 11.84 | 5 | 76.18 | 0.02663% | 99.79% | C
SINAPI | 89724 | JOELHO 90 GRAUS, PVC, SERIE NORMAL, ESGOTO PREDIAL, DN 40 MM, JUNTA SOLDÁVEL, FORNECIDO E INSTALADO EM RAMAL DE DESCARGA OU RAMAL DE ESGOTO SANITÁRIO. AF_08/2022 | UN | 9.64 | 6 | 74.43 | 0.02602% | 99.82% | C
SINAPI | 95276 | POLIDORA DE PISO (POLITRIZ), PESO DE 100KG, DIÂMETRO 450 MM, MOTOR ELÉTRICO, POTÊNCIA 4 HP - CHP DIURNO. AF_05/2023 | CHP | 2.63 | 20.94 | 70.87 | 0.02477% | 99.84% | C
SINAPI | 93656 | DISJUNTOR MONOPOLAR TIPO DIN, CORRENTE NOMINAL DE 25A - FORNECIMENTO E INSTALAÇÃO. AF_10/2020 | UN | 13.17 | 4 | 67.79 | 0.0237% | 99.87% | C
SINAPI | 89746 | JOELHO 45 GRAUS, PVC, SERIE NORMAL, ESGOTO PREDIAL, DN 100 MM, JUNTA ELÁSTICA, FORNECIDO E INSTALADO EM RAMAL DE DESCARGA OU RAMAL DE ESGOTO SANITÁRIO. AF_08/2022 | UN | 25.24 | 2 | 64.96 | 0.02271% | 99.89% | C
SINAPI | 97644 | REMOÇÃO DE PORTAS, DE FORMA MANUAL, SEM REAPROVEITAMENTO. AF_09/2023 | M2 | 9.16 | 5.25 | 61.89 | 0.02163% | 99.91% | C
SINAPI | 93653 | DISJUNTOR MONOPOLAR TIPO DIN, CORRENTE NOMINAL DE 10A - FORNECIMENTO E INSTALAÇÃO. AF_10/2020 | UN | 11.16 | 4 | 57.45 | 0.02008% | 99.93% | C
SINAPI | 89796 | TE, PVC, SERIE NORMAL, ESGOTO PREDIAL, DN 100 X 100 MM, JUNTA ELÁSTICA, FORNECIDO E INSTALADO EM RAMAL DE DESCARGA OU RAMAL DE ESGOTO SANITÁRIO. AF_08/2022 | UN | 38.01 | 1 | 48.92 | 0.0171% | 99.95% | C
SINAPI | 95277 | POLIDORA DE PISO (POLITRIZ), PESO DE 100KG, DIÂMETRO 450 MM, MOTOR ELÉTRICO, POTÊNCIA 4 HP - CHI DIURNO. AF_05/2023 | CHI | 0.5 | 50.2 | 32.3 | 0.01129% | 99.96% | C
SINAPI | 89784 | TE, PVC, SERIE NORMAL, ESGOTO PREDIAL, DN 50 X 50 MM, JUNTA ELÁSTICA, FORNECIDO E INSTALADO EM RAMAL DE DESCARGA OU RAMAL DE ESGOTO SANITÁRIO. AF_08/2022 | UN | 21.57 | 1 | 27.76 | 0.009704% | 99.97% | C
SINAPI | 89827 | JUNÇÃO SIMPLES, PVC, SERIE NORMAL, ESGOTO PREDIAL, DN 50 X 50 MM, JUNTA ELÁSTICA, FORNECIDO E INSTALADO EM PRUMADA DE ESGOTO SANITÁRIO OU VENTILAÇÃO. AF_08/2022 | UN | 16.59 | 1 | 21.35 | 0.007463% | 99.98% | C
SINAPI | 93657 | DISJUNTOR MONOPOLAR TIPO DIN, CORRENTE NOMINAL DE 32A - FORNECIMENTO E INSTALAÇÃO. AF_10/2020 | UN | 14.78 | 1 | 19.02 | 0.006649% | 99.98% | C
SINAPI | 89782 | TE, PVC, SERIE NORMAL, ESGOTO PREDIAL, DN 40 X 40 MM, JUNTA SOLDÁVEL, FORNECIDO E INSTALADO EM RAMAL DE DESCARGA OU RAMAL DE ESGOTO SANITÁRIO. AF_08/2022 | UN | 13.82 | 1 | 17.78 | 0.006215% | 99.99% | C
SINAPI | 89439 | TÊ SOLDÁVEL E COM ROSCA NA BOLSA CENTRAL, PVC, SOLDÁVEL, DN 20MM X 1/2 , INSTALADO EM RAMAL DE DISTRIBUIÇÃO DE ÁGUA - FORNECIMENTO E INSTALAÇÃO. AF_06/2022 | UN | 11.34 | 1 | 14.59 | 0.0051% | 100% | C
SINAPI | 89726 | JOELHO 45 GRAUS, PVC, SERIE NORMAL, ESGOTO PREDIAL, DN 40 MM, JUNTA SOLDÁVEL, FORNECIDO E INSTALADO EM RAMAL DE DESCARGA OU RAMAL DE ESGOTO SANITÁRIO. AF_08/2022 | UN | 9.81 | 1 | 12.62 | 0.004411% | 100% | C